## ケーブルグランド
ケーブルグランド（PFネジ）
データソース
http://jp.misumi-ec.com/ec/ItemDetail/10500127630.html
規格表
型式 | 色 | 在庫 | ネジの呼び | 適応電線外径 | ネジ外径 | 取付穴径 | SW | A | B | C | D | 重量
|  |  |  | (mm) | (mm) | (mm) | [5 empty] | (g/個)
FGA13-05 | G | ◎ | PF1/4" | φ3〜5.3 | 13.1 | 13.5 | 19 | 21 | 9 | 16.7 | 5 | 7.6
FGA13-08 | (グレー) | ◎ |  | φ4.6〜7.6 | [7 empty] | 7.1
FGA17-06 |  |  | PF 3/8" | φ4〜7 | 16.6 | 17 | 22 | 24 | 10 | 18.9 | 5.5 | 11.5
FGA17-10 | B | ◎ |  | φ6〜10 | [7 empty] | 10.8
FGA21S-06 | (黒) |  | PF 1/2" | φ4〜7 | 20.9 | 21.5 | 26.8 | 29.4 |  | 19.3 | 6 | 12.8
FGA21S-10 |  |  |  | φ6〜10 | [7 empty] | 12.6
FGA21M-08 |  |  |  | φ5〜8.8 | [5 empty] | 20 | 5.5 | 15.1
FGA21L-10 |  | ◎ |  | φ6.5〜10.5 | [5 empty] | 21 | 6 | 18.8
FGA21L-14 |  | ◎ |  | φ9〜14 | [7 empty] | 17.4
FGA26S-10 |  |  | PF 3/4" | φ6.5〜10.5 | 26.4 | 27 | 33 | 36.8 | 12 | 21.3 | 6.5 | 20.3
FGA26S-14 |  |  |  | φ9〜14 | [7 empty] | 18.8
FGA26-16 |  | ◎ |  | φ12〜16.5 | [5 empty] | 23.5 | 5.5 | 27.1
FGA26-18 |  |  |  | φ13〜18 | [7 empty] | 25.1
FGA33S-16 |  |  | PF 1" | φ12〜16.5 | 33.2 | 33.5 | 43.5 | 46.5 |  | 25 | 6.5 | 30.3
FGA33S-18 |  |  |  | φ13〜18 | [7 empty] | 29.5
FGA33S-22 |  | ◎ |  | φ15〜22 |  |  |  |  | 15 | 27.7 | 6 | 44.8
FGA33-25 |  |  |  | φ18〜25 | [7 empty] | 41.3
FGA42-30 |  | ◎ | PF1 1/4" | φ24〜30 | 41.9 | 42.5 | 55 | 58 |  | 31 |  | 60
◎印のみ在庫品になります。
指定例 | FGA17-10-G |  | 灰色
在庫品
型式 | 基準単価 | スライド単価
| 1〜19個 | 20〜49個 | 50〜99個
FGA13-05 | ¥122 | ¥116 | ¥109
FGA13-08 | ¥122 | ¥116 | ¥109
FGA17-10 | ¥151 | ¥143 | ¥127
FGA21L-10 | ¥214 | ¥203 | ¥177
FGA21L-14 | ¥214 | ¥203 | ¥177
FGA26-16 | ¥274 | ¥259 | ¥246
FGA33S-22 | ¥437 | ¥415 | ¥380
FGA42-30 | ¥1,150 | ¥1,030 | ¥928
ケーブルグランド（Mネジ）
データソース
http://jp.misumi-ec.com/ec/ItemDetail/10400210840.html
■規格表
型式 | No. | 色 | 適合電線径 | 取付ネジ | 取付穴径 | SW | A | B | C | D | 重量
|  |  | (mm) |  | (mm) | [5 empty] | (g)
CRMPM | M12-3053 | G | φ3～5.3 | M12(P=1.5) | 12.3 | 19 | 21.2 | 9 | 16.6 | 5 | 7
| M12-4578 | (グレー) | φ4.5～7.8
| M16-60100 |  | φ6～10 | M16(P=1.5) | 16.3 | 22 | 25 | 15 | 19 | 5.5 | 12
| M20-70120 | B | φ7～12 | M20(P=1.5) | 20.3 | 24 | 27 |  | 20 |  | 14
| M20-90140 | (黒) | φ9～14 |  |  | 27 | 30.4 |  | 21.2 |  | 19
| M25-140180 |  | φ14～18 | M25(P=1.5) | 25.4 | 33 | 36.5 |  | 25 |  | 29
| M32-180250 |  | φ18～25 | M32(P=1.5) | 32.4 | 42 | 46 |  | 28 | 6 | 46
| M40-240300 |  | φ24～30 | M40(P=1.5) | 40.4 | 52 | 56 | 20 | 31 |  | 74
指定例 | CRMPM-M16-60100-G |  | 灰色
型式 | No. | 基準単価 | スライド単価
|  | 1～19個 | 20～49個 | 50～99個
CRMPM | M12-3053 | ¥220 | ¥190 | ¥170
| M12-4578 | ¥220 | ¥190 | ¥170
| M16-60100 | ¥260 | ¥230 | ¥200
| M20-70120 | ¥290 | ¥260 | ¥230
| M20-90140 | ¥330 | ¥290 | ¥260
| M25-140180 | ¥440 | ¥390 | ¥350
| M32-180250 | ¥640 | ¥570 | ¥510
| M40-240300 | ¥980 | ¥880 | ¥780
ケーブルグランド（Mネジ・PGネジ）
データソース
http://jp.misumi-ec.com/ec/ItemDetail/10500127020.html
指定例 | ST-M16-G |  | 灰色
型式 | 色 | ネジ | サイズ | [6 empty] | 適合ケーブル外径 | 適合ロックナット | 適合ゴムパッキン | 基準単価 | スライド単価 |  | 重量(g) | ネジ外径
|  | サイズ | [8 empty] | 商品ページ | (パネル取付用) |  |  |  |  | (mm)
|  |  | SW | A | B | C(max) | C(min) | D | E |  |  | 商品ページ | 1〜49個 | 50〜99個 | 100〜299個
ST-M12 | G | M12×1.5 | 15 | 16.6 | 7.4 | 30 | 26.5 | 8 | 13 | φ3.5〜7 | GMP-GLM12 | GP-M12 | ¥260 | ¥179 | ¥126 | 3.3 | 12
ST-M16 | (グレー) | M16×1.5 | 19 | 21.1 | 10 | 34 | 29 | 8 | 15.2 | φ4.5〜10 | GMP-GLM16 | GP-M16 | ¥310 | ¥221 | ¥156 | 6 | 16
ST-M20 | B | M20×1.5 | 25 | 27.6 | 13.4 | 37 | 34 | 9 | 17 | φ7〜13 | GMP-GLM20 | GP-M20 | ¥370 | ¥272 | ¥192 | 10.5 | 20
ST-M25 | (黒) | M25×1.5 | 30 | 33.6 | 17.3 | 40 | 35 | 10 | 19 | φ9〜17 | GMP-GLM25 | GP-M25 | ¥500 | ¥383 | ¥270 | 15 | 25
ST-M32 |  | M32×1.5 | 36 | 40.3 | 21 | 47 | 39 | 10 | 21.6 | φ11〜21 | GMP-GLM32 | GP-M32 | ¥890 | ¥714 | ¥504 | 22.9 | 32
ST-M40 |  | M40×1.5 | 46 | 51.6 | 28.5 | 52 | 43 | 10 | 24.8 | φ19〜28 | GMP-GLM40 | GP-M40 | ¥1,700 | ¥1,403 | ¥990 | 43 | 40
型式 | 色 | ネジ | サイズ | [6 empty] | 適合ケーブル外径 | 適合ロックナット | 適合ゴムパッキン | 基準単価 | スライド単価 |  | 重量(g) | ネジ外径
|  | サイズ | [8 empty] | 商品ページ | (パネル取付用) |  |  |  |  | (mm)
|  |  | SW | A | B | C(max) | C(min) | D | E |  |  | 商品ページ | 1〜49個 | 50〜99個 | 100〜299個
ST7 | G | PG7 | 15 | 16.5 | 7 | 32 | 27 | 8 | 13 | φ2.5〜6.5 | GMP-GL7 | GP7 | ¥290 | ¥204 | ¥148 | 3.6 | 12.5
ST9 | (グレー) | PG9 | 19 | 21 | 8.5 | 35 | 30 | 8 | 15.5 | φ3.5〜8 | GMP-GL9 | GP9 | ¥290 | ¥204 | ¥148 | 6 | 15.2
ST11 | B | PG11 | 22 | 24.5 | 10.5 | 38 | 32 | 8 | 17 | φ4〜10 | GMP-GL11 | GP11 | ¥320 | ¥229 | ¥175 | 9 | 18.6
ST13.5 | (黒) | PG13.5 | 24 | 26.5 | 12.5 | 41 | 34 | 9 | 18 | φ6〜12 | GMP-GL13.5 | GP13.5 | ¥370 | ¥272 | ¥208 | 9.9 | 20.4
ST16 |  | PG16 | 27 | 29.5 | 14.5 | 44 | 36 | 10 | 18.5 | φ9〜14 | GMP-GL16 | GP16 | ¥410 | ¥306 | ¥225 | 14 | 22.5
ST21 |  | PG21 | 33 | 35.5 | 18.5 | 49 | 40 | 11 | 22.5 | φ13〜18 | GMP-GL21 | GP21 | ¥570 | ¥442 | ¥338 | 22.1 | 28.3
ST29 |  | PG29 | 42 | 46.5 | 25.5 | 55 | 46 | 11 | 26 | φ14〜25 | GMP-GL29 | GP29 | ¥990 | ¥799 | ¥611 | 37.6 | 37
ケーブルグランド用ロックナット
データソース
http://jp.misumi-ec.com/ec/ItemDetail/10500127540.html
指定例 | GMP-GLM16-G-10P |  | 灰色/10個／パック
型式 | 色 | パック数 | 適合 | ネジ | 材質 | サイズ(単位＝mm) |  |  |  | 重量 | 基準単価 | スライド単価
|  |  | ケーブル | サイズ | [5 empty] | (g/個)
|  |  | グランド |  |  | SW | A | B | C |  | 1〜19パック | 20〜29パック | 30〜99パック
GMP-GL7 | G | 10P | ST・BSシリーズ | PG7 | 6ナイロン | — | 21 | 19 | 5 | 1.2 | ¥760 | ¥550 | ¥520
GMP-GL9 | (グレー) | (10個単位) | (PGネジタイプ) | PG9 |  | — | 24 | 22 |  | 1.6 | ¥760 | ¥550 | ¥520
GMP-GL11 |  |  | 商品ページ | PG11 |  | — | 26 | 24 |  |  | ¥850 | ¥650 | ¥620
GMP-GL13.5 | B |  |  | PG13.5 |  | — | 29 | 27 | 6 | 2.4 | ¥850 | ¥650 | ¥620
GMP-GL16 | (黒) |  |  | PG16 |  | — | 33 | 30 |  | 3.1 | ¥1,020 | ¥780 | ¥740
GMP-GL21 |  |  |  | PG21 |  | — | 39 | 36 | 7 | 4.6 | ¥1,270 | ¥970 | ¥920
GMP-GL29 |  |  |  | PG29 |  | — | 50 | 46 |  | 7.2 | ¥2,120 | ¥1,620 | ¥1,540
GMP-GLM12 |  |  | ST・BSシリーズ | M12×1.5 |  | 17 | 18.7 | 17 | 5 | 0.9 | ¥510 | ¥390 | ¥370
GMP-GLM16 |  |  | (Mネジ | M16×1.5 |  | 22 | 24.2 | 22 |  | 1.5 | ¥680 | ¥520 | ¥490
GMP-GLM20 |  |  | タイプ) | M20×1.5 |  | 27 | 29.7 | 26 | 6 | 2.5 | ¥770 | ¥590 | ¥560
GMP-GLM25 |  |  | 商品ページ | M25×1.5 |  | 34 | 37.4 | 32 |  | 4.1 | ¥940 | ¥720 | ¥680
GMP-GLM32 |  |  |  | M32×1.5 |  | 41 | 45.1 | 41 | 7 | 5.7 | ¥2,210 | ¥1,690 | ¥1,610
GMP-GLM40 |  |  |  | M40×1.5 |  | 50 | 55 | 50 |  | 8.1 | ¥3,830 | ¥2,930 | ¥2,780
型式 | パック数 | 適合 | ネジ | 材質 | サイズ(単位＝mm) |  |  |  | 重量 | 基準単価 | スライド単価
|  | ケーブル | サイズ | [5 empty] | (g/個)
|  | グランド |  |  | SW | A | B | C |  | 1〜19パック | 20〜29パック | 30〜99パック
SMM-7 | 10P | MSS | PG7 | 真鍮 | — | 16.6 | 15 | 2.8 | 1.7 | ¥510 | ¥390 | ¥370
SMM-9 | (10個単位) | シリーズ | PG9 | (ニッケルメッキ) | — | 20 | 18 |  | 2.2 | ¥510 | ¥390 | ¥370
SMM-11 |  | (PGネジ | PG11 |  | — | 23.5 | 21 | 3 | 2.9 | ¥510 | ¥390 | ¥370
SMM-13.5 |  | タイプ) | PG13.5 |  | — | 25.5 | 23 |  | 3.4 | ¥510 | ¥390 | ¥370
SMM-16 |  | 商品ページ | PG16 |  | — | 29 | 26 |  | 5 | ¥590 | ¥450 | ¥430
SMM-21 |  |  | PG21 |  | — | 35.5 | 32 | 3.5 | 7.8 | ¥930 | ¥710 | ¥670
SMM-29 |  |  | PG29 |  | — | 45 | 41 | 4 | 12.9 | ¥1,440 | ¥1,150 | ¥1,090
SM-M12 |  | MS-M | M12×1.5 |  | 15 | 16.5 | 15 | 3 | 2.1 | ¥1,020 | ¥780 | ¥740
SM-M16 |  | シリーズ | M16×1.5 |  | 19 | 20.9 | 19 |  | 2.9 | ¥1,190 | ¥910 | ¥860
SM-M20 |  | (Mネジ | M20×1.5 |  | 24 | 26.4 | 24 | 3.5 | 5.5 | ¥1,280 | ¥980 | ¥930
SM-M25 |  | タイプ) | M25×1.5 |  | 30 | 33 | 30 | 4 | 9.9 | ¥2,040 | ¥1,560 | ¥1,480
SM-M32 |  | 商品ページ | M32×1.5 |  | 36 | 39.6 | 36 |  | 11 | ¥3,060 | ¥2,340 | ¥2,220
SM-M40 |  |  | M40×1.5 |  | 46 | 50.6 | 46 | 5 | 24.8 | ¥4,590 | ¥3,510 | ¥3,330
ケーブルグランドパネル取付用ゴムパッキン
データソース
http://jp.misumi-ec.com/ec/ItemDetail/10500127360.html
指定例 | GP-M16-10P |  | 10個／パック
型式 | パック | ネジタイプ | サイズ(単位＝mm) |  |  | 重量 | 基準単価 | スライド単価
| 入り数 |  | A | B | C | (g/個) | 1〜19パック | 20〜29パック | 30〜99パック
GP7 | 10P | PGネジ | 16 | 12 | 1 | 0.1 | ¥250 | ¥190 | ¥180
GP9 | (10個入) |  | 21 | 15 | 2 | 0.4 | ¥250 | ¥190 | ¥180
GP11 |  |  | 24 | 18 |  | 0.5 | ¥340 | ¥260 | ¥250
GP13.5 |  |  | 27 | 20 |  | 0.6 | ¥340 | ¥260 | ¥250
GP16 |  |  | 29 | 22 |  | 0.8 | ¥420 | ¥320 | ¥300
GP21 |  |  | 35 | 28 |  | 0.9 | ¥510 | ¥390 | ¥370
GP29 |  |  | 47 | 37 |  | 1.7 | ¥1,020 | ¥780 | ¥740
GP-M12 |  | Mネジ | 17 | 11.5 | 1.5 | 0.2 | ¥250 | ¥190 | ¥180
GP-M16 |  |  | 25 | 15.5 |  | 0.6 | ¥340 | ¥260 | ¥250
GP-M20 |  |  | 31 | 19.5 |  | 0.9 | ¥420 | ¥320 | ¥300
GP-M25 |  |  | 38 | 24.5 | 2 | 1.9 | ¥600 | ¥460 | ¥440
GP-M32 |  |  | 48 | 31.5 |  | 2.9 | ¥770 | ¥590 | ¥560
GP-M40 |  |  | 60 | 39.5 |  | 4.6 | ¥1,280 | ¥980 | ¥930
MG型Mネジケーブルグランド
データソース
http://www.takachi-el.co.jp/data/pdf/02-111.pdf
構成内容
名称 | 個数 | 材質 |  | 仕 様 色
コネクター本体 | 1 | ナイロン6 |  | S タイプホワイトグレー（N8.5）
ナット | 1 | ナイロン6 |  | B タイプブラック
ガスケット | 1 | ネオプレーン
機種内容
型番 | 適合ケーブル外径 |  | M |  | SW | A | B | C最大 | D | E | d | m | 取付穴寸法
| 最小 | 最大 | サイズ | ネジ外径
MG－12□ | 3 | 6.5 | M12×1.5 | 12 | 15 | 17 | 6.8 | 32 | 8 | 13.7 | 19.5 | 5 | φ12.2
MG－16□ | 5 | 10 | M16×1.5 | 16 | 22 | 25 | 10.7 | 39 | 10 | 17 | 24.5 | 5 | φ16.2
MG－20□ | 6 | 12 | M20×1.5 | 20 | 24 | 27.5 | 12.5 | 42 | 10 | 18 | 28.5 | 6 | φ20.2
MG－25□ | 13 | 18 | M25×1.5 | 25 | 33 | 38 | 18.8 | 48 | 10 | 22.5 | 35 | 6 | φ25.2
MG－32□ | 18 | 25 | M32×1.5 | 32 | 42.5 | 48.5 | 25.5 | 56 | 15.5 | 26 | 46.5 | 7 | φ32.2
MG－40□ | 22 | 32 | M40×1.5 | 40 | 53.5 | 60.5 | 33 | 69 | 18 | 33 | 55.5 | 7 | φ40.2
MG型Mネジケーブルグランド |  | KG型PGネジケーブルグランド
型 番 | 標準価格 | 型 番 | 標準価格
MG-12B | 150 | KG-11B | 190
MG-12S | 150 | KG-11G | 190
MG-16B | 180 | KG-13.5B | 210
MG-16S | 180 | KG-13.5G | 210
MG-20B | 200 | KG-16B | 260
MG-20S | 200 | KG-16G | 260
MG-25B | 310 | KG-21B | 340
MG-25S | 310 | KG-21G | 340
MG-32B | 500 | KG-29B | 610
MG-32S | 500 | KG-29G | 610
MG-40B | 870 | KG-36B | 1200
MG-40S | 870 | KG-36G | 1200
|  | KG-7B | 150
|  | KG-7G | 150
|  | KG-9B | 180
|  | KG-9G | 180