## Sheet1
１． 配管材料の強度特性表
区分 | 特性項目 | 引張強さ | 耐力 | 縦方向伸び | 縦弾性係数 | 備考
| 単位 | Ｎ／ｍｍ2 | Ｎ／ｍｍ2 | ％ | ｋN/mm2
一般材料 | SUS304 | 520 | 205 | 40 | 193
| SS400 | 400 | 235 | 20 | 205
| S20C | 400 | 245 | 28 | 205
| S45C焼きならし | 570 | 345 | 22 | 205
| S45C焼入れ・焼戻し | 690 | 490 | 17 | 205
| SPCC | 270 | － | 32 | 205
配管材料 | SUS304TP（配管用ステンレス鋼管） | 520 | 205 | 35 | 193
| ＳＧＰ（配管用炭素鋼鋼管） | 290 | － | 30 | 205 | ？170N/mm2
| ＳＴＰＧ３７０（圧力配管用炭素鋼鋼管） | 370 | 215 | 30 | 205
| ＳＴＰＧ410（圧力配管用炭素鋼鋼管） | 410 | 245 | 25 | 205
| ＯＳＴ-２（油圧配管用炭素鋼鋼管） | 441 | 196 | 35 | 205
| ＳＴＫＭ13Ａ （機械構造用炭素鋼鋼管） | 370 | 215 | 25 | 205
| STKMR 290（角形鋼管） | 290 | － | 15 | 205
| STKMR 370（角形鋼管） | 370 | 215 | 10 | 205
| STKR 400（角形鋼管） | 400 | 245 | 23 | 205
| STKR 490（角形鋼管） | 490 | 325 | 23 | 205
安全率は2以上が推奨
区分 | 配管材料 | 縦弾性係数E | 耐力σe | 外寸ｄ2 | 内寸ｄ1 | 断面係数Z | 断面2次モ－メントＩ | 梁長さL | 荷重F | 応力σ | 安全率 | 撓みδ
|  | N/mm2 | N/mm2 | ｍｍ | mm | ｍｍ3 | ｍｍ4 | ｍｍ | N | N/mm2 | 無次元 | mm
炭素鋼 | ＳＧＰ６Ａ | 205000 | 170 | 10.5 | 6.5 | 96.9593 | 509.0362 | 1000 | 1000 | 10313.6087 | 0.016483 | 3194.3039
| ＳＧＰ８Ａ | 205000 | 170 | 13.8 | 9.2 | 207.0454 | 1428.6129 | 1000 | 1000 | 4829.8596 | 0.035198 | 1138.1783
| ＳＧＰ１０Ａ | 205000 | 170 | 17.3 | 12.7 | 360.6932 | 3119.9962 | 1000 | 1000 | 2772.4393 | 0.061318 | 521.1597
| ＳＧＰ１５Ａ | 205000 | 170 | 21.7 | 16.1 | 699.2015 | 7586.336 | 1000 | 1000 | 1430.2029 | 0.11886 | 214.3349
| ＳＧＰ２０Ａ | 205000 | 170 | 27.2 | 21.6 | 1189.954 | 16183.3742 | 1000 | 1000 | 840.3686 | 0.20229 | 100.4745
| ＳＧＰ２５Ａ | 205000 | 170 | 34 | 27.6 | 2183.1115 | 37112.8957 | 1000 | 1000 | 458.0618 | 0.37113 | 43.8127
| ＳＧＰ３２Ａ | 205000 | 170 | 42.7 | 35.7 | 3908.7392 | 83451.5818 | 1000 | 1000 | 255.837 | 0.66449 | 19.4845
| ＳＧＰ４０Ａ | 205000 | 170 | 48.6 | 41.6 | 5219.8619 | 126842.6442 | 1000 | 1000 | 191.5759 | 0.88738 | 12.8192
| ＳＧＰ５０Ａ | 205000 | 170 | 60.5 | 52.9 | 9032.6169 | 273236.6602 | 1000 | 1000 | 110.7099 | 1.5355 | 5.9509
| ＳＧＰ６５Ａ | 205000 | 170 | 76.3 | 67.9 | 16258.9181 | 620277.7268 | 1000 | 1000 | 61.5047 | 2.764 | 2.6214
| ＳＧＰ８０A | 205000 | 170 | 89.1 | 80.7 | 22711.5136 | 1011797.9322 | 1000 | 1000 | 44.0305 | 3.861 | 1.6071
| ＳＧＰ９０A | 205000 | 170 | 101.6 | 93.2 | 30055.8577 | 1526837.5727 | 1000 | 1000 | 33.2714 | 5.1095 | 1.065
| ＳＧＰ１００A | 205000 | 170 | 114.3 | 105.3 | 41000.7724 | 2343194.1435 | 1000 | 1000 | 24.3898 | 6.9701 | 0.69393
| ＳＧＰ１２５A | 205000 | 170 | 139.8 | 130.8 | 62685.7404 | 4381733.2548 | 1000 | 1000 | 15.9526 | 10.6566 | 0.37109
| ＳＧＰ１５０A | 205000 | 170 | 165.2 | 155.2 | 97827.3365 | 8080537.9966 | 1000 | 1000 | 10.2221 | 16.6306 | 0.20123
| ＳＧＰ１７５A | 205000 | 170 | 190.7 | 180.1 | 139219.1606 | 13274546.9675 | 1000 | 1000 | 7.1829 | 23.6673 | 0.12249
| ＳＧＰ２００A | 205000 | 170 | 216.3 | 204.7 | 196583.5819 | 21260514.3804 | 1000 | 1000 | 5.0869 | 33.4192 | 0.076481
| ＳＧＰ２２５A | 205000 | 170 | 241.8 | 229.4 | 263543.1828 | 31862370.7972 | 1000 | 1000 | 3.7944 | 44.8023 | 0.051032
| ＳＧＰ２５０A | 205000 | 170 | 267.4 | 254.2 | 344090.9276 | 46004957.0171 | 1000 | 1000 | 2.9062 | 58.4955 | 0.035344
| ＳＧＰ３００A | 205000 | 170 | 318.5 | 304.7 | 515032.6779 | 82018953.9551 | 1000 | 1000 | 1.9416 | 87.5556 | 0.019825
| ＳＴＰＧ３７０-ＳＣＨ ４０-６Ａ | 205000 | 205 | 10.5 | 7.1 | 89.8897 | 471.9209 | 1000 | 1000 | 11124.7448 | 0.018427 | 3445.5268
| ＳＴＰＧ３７０-ＳＣＨ ４０-８Ａ | 205000 | 205 | 13.8 | 9.4 | 202.467 | 1397.0223 | 1000 | 1000 | 4939.0766 | 0.041506 | 1163.9158
| ＳＴＰＧ３７０-ＳＣＨ ４０-１０Ａ | 205000 | 205 | 17.3 | 12.7 | 360.6932 | 3119.9962 | 1000 | 1000 | 2772.4393 | 0.073942 | 521.1597
| ＳＴＰＧ３７０-ＳＣＨ ４０-１５Ａ | 205000 | 205 | 21.7 | 16.1 | 699.2015 | 7586.336 | 1000 | 1000 | 1430.2029 | 0.14334 | 214.3349
| ＳＴＰＧ３７０-ＳＣＨ ４０-２０Ａ | 205000 | 205 | 27.2 | 21.4 | 1218.6516 | 16573.6617 | 1000 | 1000 | 820.5791 | 0.24982 | 98.1084
| ＳＴＰＧ３７０-ＳＣＨ ４０-２５Ａ | 205000 | 205 | 34 | 27.2 | 2278.1536 | 38728.6105 | 1000 | 1000 | 438.952 | 0.46702 | 41.9849
| ＳＴＰＧ３７０-ＳＣＨ ４０-３２Ａ | 205000 | 205 | 42.7 | 35.5 | 3991.7272 | 85223.3761 | 1000 | 1000 | 250.5181 | 0.8183 | 19.0795
| ＳＴＰＧ３７０-ＳＣＨ ４０-４０Ａ | 205000 | 205 | 48.6 | 41.2 | 5449.2098 | 132415.7981 | 1000 | 1000 | 183.5128 | 1.1171 | 12.2796
| ＳＴＰＧ３７０-ＳＣＨ ４０-５０Ａ | 205000 | 205 | 60.5 | 52.7 | 9223.7068 | 279017.131 | 1000 | 1000 | 108.4163 | 1.8909 | 5.8277
| ＳＴＰＧ３７０-ＳＣＨ ４０-６５Ａ | 205000 | 205 | 76.3 | 65.9 | 19341.6853 | 737885.2934 | 1000 | 1000 | 51.7018 | 3.965 | 2.2036
| ＳＴＰＧ３７０-ＳＣＨ ４０-８０A | 205000 | 205 | 89.1 | 78.1 | 28449.1556 | 1267409.8803 | 1000 | 1000 | 35.1504 | 5.8321 | 1.2829
| ＳＴＰＧ３７０-ＳＣＨ ４０-９０A | 205000 | 205 | 101.6 | 90.2 | 38999.4425 | 1981171.6813 | 1000 | 1000 | 25.6414 | 7.9949 | 0.82073
| ＳＴＰＧ３７０-ＳＣＨ ４０-１００A | 205000 | 205 | 114.3 | 102.3 | 52530.463 | 3002115.9622 | 1000 | 1000 | 19.0366 | 10.7687 | 0.54162
| ＳＴＰＧ３７０-ＳＣＨ ４０-１２５A | 205000 | 205 | 139.8 | 126.6 | 87842.4165 | 6140184.9168 | 1000 | 1000 | 11.384 | 18.0077 | 0.26482
| ＳＴＰＧ３７０-ＳＣＨ ４０-１５０A | 205000 | 205 | 165.2 | 151 | 133662.2539 | 11040502.1688 | 1000 | 1000 | 7.4815 | 27.4008 | 0.14728
| ＳＴＰＧ３７０-ＳＣＨ ４０-２００A | 205000 | 205 | 216.3 | 199.9 | 268743.0581 | 29064561.7327 | 1000 | 1000 | 3.721 | 55.0923 | 0.055945
| ＳＴＰＧ３７０-ＳＣＨ ４０-２５０A | 205000 | 205 | 267.4 | 248.8 | 470260.9736 | 62873892.1733 | 1000 | 1000 | 2.1265 | 96.4035 | 0.025862
| ＳＴＰＧ３７０-ＳＣＨ ４０-３００A | 205000 | 205 | 318.5 | 297.9 | 744389.7076 | 118544060.935 | 1000 | 1000 | 1.3434 | 152.5999 | 0.013717
| ＳＴＰＧ３７０-ＳＣＨ ６０-６Ａ | 205000 | 205 | 10.5 | 6.1 | 100.7037 | 528.6946 | 1000 | 1000 | 9930.118 | 0.020644 | 3075.5302
| ＳＴＰＧ３７０-ＳＣＨ ６０-８Ａ | 205000 | 205 | 13.8 | 9 | 211.3347 | 1458.2092 | 1000 | 1000 | 4731.8314 | 0.043324 | 1115.0775
| ＳＴＰＧ３７０-ＳＣＨ ６０-１０Ａ | 205000 | 205 | 17.3 | 11.7 | 401.981 | 3477.136 | 1000 | 1000 | 2487.6795 | 0.082406 | 467.6309
| ＳＴＰＧ３７０-ＳＣＨ ６０-１５Ａ | 205000 | 205 | 21.7 | 15.3 | 755.2638 | 8194.612 | 1000 | 1000 | 1324.0407 | 0.15483 | 198.425
| ＳＴＰＧ３７０-ＳＣＨ ６０-２０Ａ | 205000 | 205 | 27.2 | 20.4 | 1350.5314 | 18367.2272 | 1000 | 1000 | 740.4493 | 0.27686 | 88.5281
| ＳＴＰＧ３７０-ＳＣＨ ６０-２５Ａ | 205000 | 205 | 34 | 26.2 | 2498.0747 | 42467.2703 | 1000 | 1000 | 400.3083 | 0.51211 | 38.2887
| ＳＴＰＧ３７０-ＳＣＨ ６０-３２Ａ | 205000 | 205 | 42.7 | 33.7 | 4677.8891 | 99872.9312 | 1000 | 1000 | 213.7716 | 0.95897 | 16.2809
| ＳＴＰＧ３７０-ＳＣＨ ６０-４０Ａ | 205000 | 205 | 48.6 | 39.6 | 6302.0309 | 153139.3517 | 1000 | 1000 | 158.679 | 1.2919 | 10.6179
| ＳＴＰＧ３７０-ＳＣＨ ６０-５０Ａ | 205000 | 205 | 60.5 | 50.7 | 11018.3106 | 333303.8965 | 1000 | 1000 | 90.758 | 2.2588 | 4.8785
| ＳＴＰＧ３７０-ＳＣＨ ６０-６５Ａ | 205000 | 205 | 76.3 | 64.3 | 21613.9759 | 824573.1805 | 1000 | 1000 | 46.2664 | 4.4309 | 1.9719
| ＳＴＰＧ３７０-ＳＣＨ ６０-８０A | 205000 | 205 | 89.1 | 75.9 | 32876.7278 | 1464658.2257 | 1000 | 1000 | 30.4167 | 6.7397 | 1.1102
| ＳＴＰＧ３７０-ＳＣＨ ６０-９０A | 205000 | 205 | 101.6 | 87.6 | 46061.6044 | 2339929.5037 | 1000 | 1000 | 21.7101 | 9.4426 | 0.6949
| ＳＴＰＧ３７０-ＳＣＨ ６０-１００A | 205000 | 205 | 114.3 | 100.1 | 60365.2859 | 3449876.0883 | 1000 | 1000 | 16.5658 | 12.3749 | 0.47133
| ＳＴＰＧ３７０-ＳＣＨ ６０-１２５A | 205000 | 205 | 139.8 | 123.6 | 104343.3431 | 7293599.6851 | 1000 | 1000 | 9.5837 | 21.3904 | 0.22294
| ＳＴＰＧ３７０-ＳＣＨ ６０-１５０A | 205000 | 205 | 165.2 | 146.6 | 168129.4723 | 13887494.4142 | 1000 | 1000 | 5.9478 | 34.4665 | 0.11708
| ＳＴＰＧ３７０-ＳＣＨ ６０-２００A | 205000 | 205 | 216.3 | 195.7 | 327760.5117 | 35447299.3457 | 1000 | 1000 | 3.051 | 67.1909 | 0.045871
| ＳＴＰＧ３７０-ＳＣＨ ６０-２５０A | 205000 | 205 | 267.4 | 242 | 617870.5145 | 82609287.7896 | 1000 | 1000 | 1.6185 | 126.6635 | 0.019683
| ＳＴＰＧ３７０-ＳＣＨ ６０-３００A | 205000 | 205 | 318.5 | 289.9 | 994838.8984 | 158428094.5781 | 1000 | 1000 | 1.0052 | 203.942 | 0.010263
| ＳＴＰＧ３７０-ＳＣＨ ８０-６Ａ | 205000 | 205 | 10.5 | 5.7 | 103.7797 | 544.8436 | 1000 | 1000 | 9635.793 | 0.021275 | 2984.3726
| ＳＴＰＧ３７０-ＳＣＨ ８０-８Ａ | 205000 | 205 | 13.8 | 7.8 | 231.6774 | 1598.5743 | 1000 | 1000 | 4316.3462 | 0.047494 | 1017.1665
| ＳＴＰＧ３７０-ＳＣＨ ８０-１０Ａ | 205000 | 205 | 17.3 | 10.9 | 428.2161 | 3704.0697 | 1000 | 1000 | 2335.2692 | 0.087784 | 438.981
| ＳＴＰＧ３７０-ＳＣＨ ８０-１５Ａ | 205000 | 205 | 21.7 | 14.3 | 813.9966 | 8831.8628 | 1000 | 1000 | 1228.5064 | 0.16687 | 184.108
| ＳＴＰＧ３７０-ＳＣＨ ８０-２０Ａ | 205000 | 205 | 27.2 | 19.4 | 1464.3791 | 19915.556 | 1000 | 1000 | 682.8833 | 0.3002 | 81.6455
| ＳＴＰＧ３７０-ＳＣＨ ８０-２５Ａ | 205000 | 205 | 34 | 25 | 2730.7341 | 46422.4802 | 1000 | 1000 | 366.2019 | 0.5598 | 35.0265
| ＳＴＰＧ３７０-ＳＣＨ ８０-３２Ａ | 205000 | 205 | 42.7 | 32.9 | 4949.6064 | 105674.0965 | 1000 | 1000 | 202.0363 | 1.0147 | 15.3871
| ＳＴＰＧ３７０-ＳＣＨ ８０-４０Ａ | 205000 | 205 | 48.6 | 38.4 | 6877.3403 | 167119.3699 | 1000 | 1000 | 145.405 | 1.4099 | 9.7297
| ＳＴＰＧ３７０-ＳＣＨ ８０-５０Ａ | 205000 | 205 | 60.5 | 49.5 | 11997.9387 | 362937.6455 | 1000 | 1000 | 83.3477 | 2.4596 | 4.4802
| ＳＴＰＧ３７０-ＳＣＨ ８０-６５Ａ | 205000 | 205 | 76.3 | 62.3 | 24225.4447 | 924200.7165 | 1000 | 1000 | 41.2789 | 4.9662 | 1.7594
| ＳＴＰＧ３７０-ＳＣＨ ８０-８０A | 205000 | 205 | 89.1 | 73.9 | 36581.2742 | 1629695.7674 | 1000 | 1000 | 27.3364 | 7.4992 | 0.99774
| ＳＴＰＧ３７０-ＳＣＨ ８０-９０A | 205000 | 205 | 101.6 | 85.4 | 51565.9717 | 2619551.3635 | 1000 | 1000 | 19.3926 | 10.571 | 0.62072
| ＳＴＰＧ３７０-ＳＣＨ ８０-１００A | 205000 | 205 | 114.3 | 97.1 | 70247.7707 | 4014660.0933 | 1000 | 1000 | 14.2353 | 14.4008 | 0.40502
| ＳＴＰＧ３７０-ＳＣＨ ８０-１２５A | 205000 | 205 | 139.8 | 120.8 | 118697.6215 | 8296963.7396 | 1000 | 1000 | 8.4248 | 24.333 | 0.19598
| ＳＴＰＧ３７０-ＳＣＨ ８０-１５０A | 205000 | 205 | 165.2 | 143.2 | 192721.4633 | 15918792.868 | 1000 | 1000 | 5.1888 | 39.5079 | 0.10214
| ＳＴＰＧ３７０-ＳＣＨ ８０-２００A | 205000 | 205 | 216.3 | 190.9 | 390712.1605 | 42255520.1631 | 1000 | 1000 | 2.5594 | 80.096 | 0.038481
| ＳＴＰＧ３７０-ＳＣＨ ８０-２５０A | 205000 | 205 | 267.4 | 237.2 | 714841.9297 | 95574366.0002 | 1000 | 1000 | 1.3989 | 146.5426 | 0.017013
| ＳＴＰＧ３７０-ＳＣＨ ８０-３００A | 205000 | 205 | 318.5 | 283.7 | 1175194.7828 | 187149769.1681 | 1000 | 1000 | 0.85092 | 240.9149 | 0.0086883
SUS304 | SUS304パイプ-TPS-10S-6A | 193000 | 205 | 10.5 | 8.1 | 73.401 | 385.3551 | 1000 | 1000 | 13623.7966 | 0.015047 | 4481.8806
| SUS304パイプ-TPS-10S-8A | 193000 | 205 | 13.8 | 10.5 | 171.5379 | 1183.6113 | 1000 | 1000 | 5829.6166 | 0.035165 | 1459.1917
| SUS304パイプ-TPS-10S-10A | 193000 | 205 | 17.3 | 14 | 290.3164 | 2511.2372 | 1000 | 1000 | 3444.5173 | 0.059515 | 687.7549
| SUS304パイプ-TPS-10S-15A | 193000 | 205 | 21.7 | 17.5 | 578.8617 | 6280.6489 | 1000 | 1000 | 1727.5285 | 0.11867 | 274.99
| SUS304パイプ-TPS-10S-20A | 193000 | 205 | 27.2 | 23 | 965.5858 | 13131.9665 | 1000 | 1000 | 1035.6408 | 0.19795 | 131.52
| SUS304パイプ-TPS-10S-25A | 193000 | 205 | 34 | 28.4 | 1980.2341 | 33663.9799 | 1000 | 1000 | 504.9908 | 0.40595 | 51.3046
| SUS304パイプ-TPS-10S-32A | 193000 | 205 | 42.7 | 37.1 | 3287.5487 | 70189.1654 | 1000 | 1000 | 304.178 | 0.67395 | 24.6066
| SUS304パイプ-TPS-10S-40A | 193000 | 205 | 48.6 | 43 | 4363.4323 | 106031.4048 | 1000 | 1000 | 229.1774 | 0.8945 | 16.2887
| SUS304パイプ-TPS-10S-50A | 193000 | 205 | 60.5 | 54.9 | 6999.0884 | 211722.4229 | 1000 | 1000 | 142.8758 | 1.4348 | 8.1575
| SUS304パイプ-TPS-10S-65A | 193000 | 205 | 76.3 | 70.3 | 12182.1906 | 464750.5711 | 1000 | 1000 | 82.087 | 2.4973 | 3.7162
| SUS304パイプ-TPS-10S-80A | 193000 | 205 | 89.1 | 83.1 | 16899.343 | 752865.7317 | 1000 | 1000 | 59.1739 | 3.4644 | 2.2941
| SUS304パイプ-TPS-10S-90A | 193000 | 205 | 101.6 | 95.6 | 22251.0254 | 1130352.0928 | 1000 | 1000 | 44.9417 | 4.5615 | 1.5279
| SUS304パイプ-TPS-10S-100A | 193000 | 205 | 114.3 | 108.3 | 28442.3719 | 1625481.5553 | 1000 | 1000 | 35.1588 | 5.8307 | 1.0625
| SUS304パイプ-TPS-10S-125A | 193000 | 205 | 139.8 | 133 | 48503.6586 | 3390405.7374 | 1000 | 1000 | 20.617 | 9.9433 | 0.50941
| SUS304パイプ-TPS-10S-150A | 193000 | 205 | 165.2 | 158.4 | 68499.2848 | 5658040.9223 | 1000 | 1000 | 14.5987 | 14.0424 | 0.30525
| SUS304パイプ-TPS-10S-200A | 193000 | 205 | 216.3 | 208.3 | 139026.4649 | 15035712.1825 | 1000 | 1000 | 7.1929 | 28.5004 | 0.11487
| SUS304パイプ-TPS-10S-250A | 193000 | 205 | 267.4 | 259.4 | 214751.3611 | 28712256.9819 | 1000 | 1000 | 4.6565 | 44.024 | 0.060153
| SUS304パイプ-TPS-10S-300A | 193000 | 205 | 318.5 | 309.5 | 343614.1902 | 54720559.7824 | 1000 | 1000 | 2.9102 | 70.4409 | 0.031562
| SUS304パイプ-TPS-20S-6A | 193000 | 205 | 10.5 | 7.5 | 84.0657 | 441.3447 | 1000 | 1000 | 11895.4645 | 0.017233 | 3913.3036
| SUS304パイプ-TPS-20S-8A | 193000 | 205 | 13.8 | 9.8 | 192.392 | 1327.5051 | 1000 | 1000 | 5197.7201 | 0.03944 | 1301.0238
| SUS304パイプ-TPS-20S-10A | 193000 | 205 | 17.3 | 13.3 | 330.755 | 2861.0304 | 1000 | 1000 | 3023.3863 | 0.067805 | 603.6691
| SUS304パイプ-TPS-20S-15A | 193000 | 205 | 21.7 | 16.7 | 651.2912 | 7066.51 | 1000 | 1000 | 1535.4114 | 0.13351 | 244.4086
| SUS304パイプ-TPS-20S-20A | 193000 | 205 | 27.2 | 22.2 | 1098.9509 | 14945.7324 | 1000 | 1000 | 909.9588 | 0.22528 | 115.5591
| SUS304パイプ-TPS-20S-25A | 193000 | 205 | 34 | 28 | 2083.8461 | 35425.3842 | 1000 | 1000 | 479.8819 | 0.42719 | 48.7536
| SUS304パイプ-TPS-20S-32A | 193000 | 205 | 42.7 | 36.7 | 3472.3836 | 74135.3894 | 1000 | 1000 | 287.9866 | 0.71184 | 23.2968
| SUS304パイプ-TPS-20S-40A | 193000 | 205 | 48.6 | 42.6 | 4616.8427 | 112189.277 | 1000 | 1000 | 216.5982 | 0.94645 | 15.3947
| SUS304パイプ-TPS-20S-50A | 193000 | 205 | 60.5 | 53.5 | 8446.2027 | 255497.6311 | 1000 | 1000 | 118.3964 | 1.7315 | 6.7598
| SUS304パイプ-TPS-20S-65A | 193000 | 205 | 76.3 | 69.3 | 13932.5366 | 531526.27 | 1000 | 1000 | 71.7744 | 2.8562 | 3.2494
| SUS304パイプ-TPS-20S-80A | 193000 | 205 | 89.1 | 81.1 | 21778.0651 | 970212.7986 | 1000 | 1000 | 45.9178 | 4.4645 | 1.7801
| SUS304パイプ-TPS-20S-90A | 193000 | 205 | 101.6 | 93.6 | 28796.1529 | 1462844.5682 | 1000 | 1000 | 34.7269 | 5.9032 | 1.1807
| SUS304パイプ-TPS-20S-100A | 193000 | 205 | 114.3 | 106.3 | 36931.8411 | 2110654.7194 | 1000 | 1000 | 27.0769 | 7.571 | 0.81828
| SUS304パイプ-TPS-20S-125A | 193000 | 205 | 139.8 | 129.8 | 68900.0424 | 4816112.9658 | 1000 | 1000 | 14.5138 | 14.1245 | 0.35861
| SUS304パイプ-TPS-20S-150A | 193000 | 205 | 165.2 | 155.2 | 97827.3365 | 8080537.9966 | 1000 | 1000 | 10.2221 | 20.0546 | 0.21374
| SUS304パイプ-TPS-20S-200A | 193000 | 205 | 216.3 | 203.3 | 218162.3684 | 23594260.138 | 1000 | 1000 | 4.5837 | 44.7233 | 0.073201
| SUS304パイプ-TPS-20S-250A | 193000 | 205 | 267.4 | 254.4 | 339260.6996 | 45359155.5409 | 1000 | 1000 | 2.9476 | 69.5484 | 0.038076
| SUS304パイプ-TPS-20S-300A | 193000 | 205 | 318.5 | 305.5 | 487019.15 | 77557799.6366 | 1000 | 1000 | 2.0533 | 99.8389 | 0.022269
| SUS304パイプ-TPS-40S-6A | 193000 | 205 | 10.5 | 7.1 | 89.8897 | 471.9209 | 1000 | 1000 | 11124.7448 | 0.018427 | 3659.7565
| SUS304パイプ-TPS-40S-8A | 193000 | 205 | 13.8 | 9.4 | 202.467 | 1397.0223 | 1000 | 1000 | 4939.0766 | 0.041506 | 1236.2836
| SUS304パイプ-TPS-40S-10A | 193000 | 205 | 17.3 | 12.7 | 360.6932 | 3119.9962 | 1000 | 1000 | 2772.4393 | 0.073942 | 553.5634
| SUS304パイプ-TPS-40S-15A | 193000 | 205 | 21.7 | 16.1 | 699.2015 | 7586.336 | 1000 | 1000 | 1430.2029 | 0.14334 | 227.6614
| SUS304パイプ-TPS-40S-20A | 193000 | 205 | 27.2 | 21.4 | 1218.6516 | 16573.6617 | 1000 | 1000 | 820.5791 | 0.24982 | 104.2085
| SUS304パイプ-TPS-40S-25A | 193000 | 205 | 34 | 27.2 | 2278.1536 | 38728.6105 | 1000 | 1000 | 438.952 | 0.46702 | 44.5953
| SUS304パイプ-TPS-40S-32A | 193000 | 205 | 42.7 | 35.5 | 3991.7272 | 85223.3761 | 1000 | 1000 | 250.5181 | 0.8183 | 20.2658
| SUS304パイプ-TPS-40S-40A | 193000 | 205 | 48.6 | 41.2 | 5449.2098 | 132415.7981 | 1000 | 1000 | 183.5128 | 1.1171 | 13.0431
| SUS304パイプ-TPS-40S-50A | 193000 | 205 | 60.5 | 52.7 | 9223.7068 | 279017.131 | 1000 | 1000 | 108.4163 | 1.8909 | 6.19
| SUS304パイプ-TPS-40S-65A | 193000 | 205 | 76.3 | 65.9 | 19341.6853 | 737885.2934 | 1000 | 1000 | 51.7018 | 3.965 | 2.3406
| SUS304パイプ-TPS-40S-80A | 193000 | 205 | 89.1 | 78.1 | 28449.1556 | 1267409.8803 | 1000 | 1000 | 35.1504 | 5.8321 | 1.3627
| SUS304パイプ-TPS-40S-90A | 193000 | 205 | 101.6 | 90.2 | 38999.4425 | 1981171.6813 | 1000 | 1000 | 25.6414 | 7.9949 | 0.87176
| SUS304パイプ-TPS-40S-100A | 193000 | 205 | 114.3 | 102.3 | 52530.463 | 3002115.9622 | 1000 | 1000 | 19.0366 | 10.7687 | 0.5753
| SUS304パイプ-TPS-40S-125A | 193000 | 205 | 139.8 | 126.6 | 87842.4165 | 6140184.9168 | 1000 | 1000 | 11.384 | 18.0077 | 0.28128
| SUS304パイプ-TPS-40S-150A | 193000 | 205 | 165.2 | 151 | 133662.2539 | 11040502.1688 | 1000 | 1000 | 7.4815 | 27.4008 | 0.15643
| SUS304パイプ-TPS-40S-200A | 193000 | 205 | 216.3 | 199.9 | 268743.0581 | 29064561.7327 | 1000 | 1000 | 3.721 | 55.0923 | 0.059423
| SUS304パイプ-TPS-40S-250A | 193000 | 205 | 267.4 | 248.8 | 470260.9736 | 62873892.1733 | 1000 | 1000 | 2.1265 | 96.4035 | 0.02747
| SUS304パイプ-TPS-40S-300A | 193000 | 205 | 318.5 | 297.9 | 744389.7076 | 118544060.935 | 1000 | 1000 | 1.3434 | 152.5999 | 0.014569

## Sheet2
区分 | 特性項目 | 引張強さ | 耐力 | 縦方向伸び | 縦弾性係数
| 単位 | Ｎ／ｍｍ2 | Ｎ／ｍｍ2 | ％ | ｋN/mm2
一般材料 | SUS304 | 520 | 205 | 40 | 193
| SS400 | 400 | 235 | 20 | 205
| S20C | 400 | 245 | 28 | 205
| S45C焼きならし | 570 | 345 | 22 | 205
| S45C焼入れ・焼戻し | 690 | 490 | 17 | 205
| SPCC | 270 | － | 32 | 205
配管材料 | SUS304TP（配管用ステンレス鋼管） | 520 | 205 | 35 | 193
| ＳＧＰ（配管用炭素鋼鋼管） | 290 | － | 30 | 205
| ＳＴＰＧ３７０（圧力配管用炭素鋼鋼管） | 370 | 215 | 30 | 205
| ＳＴＰＧ410（圧力配管用炭素鋼鋼管） | 410 | 245 | 25 | 205
| ＯＳＴ-２（油圧配管用炭素鋼鋼管） | 441 | 196 | 35 | 205
| ＳＴＫＭ13Ａ （機械構造用炭素鋼鋼管） | 370 | 215 | 25 | 205
| STKMR 290（角形鋼管） | 290 | － | 15 | 205
| STKMR 370（角形鋼管） | 370 | 215 | 10 | 205
| STKR 400（角形鋼管） | 400 | 245 | 23 | 205
| STKR 490（角形鋼管） | 490 | 325 | 23 | 205

## Sheet3
配管用ステンレスパイプの標準寸法および重量 （JIS G 3459）
|  | 呼び径 |  | 外径（㎜） | 区分 | スケジュール １０ Ｓ |  |  | スケジュール ２０ Ｓ |  |  | スケジュール ４０ Ｓ
|  | （A) | (B) |  |  | 厚さ（㎜） | 重量 kg/ｍ |  | 厚さ（㎜） | 重量 kg/ｍ |  | 厚さ（㎜） | 重量 kg/ｍ
[7 empty] | 種類 |  |  | 種類 |  |  | 種類
[8 empty] | ３１６種 |  |  | ３１６種 |  |  | ３１６種
[7 empty] | ３０４類 | ３１６Ｌ |  | ３０４類 | ３１６Ｌ |  | ３０４類 | ３１６Ｌ
[7 empty] | ３０４Ｌ | ３０９Ｓ |  | ３０４Ｌ | ３０９Ｓ |  | ３０４Ｌ | ３０９Ｓ
[7 empty] | ３２１ | ３１０Ｓ |  | ３２１ | ３１０Ｓ |  | ３２１ | ３１０Ｓ
SUS304パイプ-TPS-40S-6A | SUS304パイプ-TPS-40S- | 6 | 1/8 | 10.5 | TPS | 1.2 | 0.278 | 0.28 | 1.5 | 0.336 | 0.338 | 1.7 | 0.373 | 0.375
SUS304パイプ-TPS-40S-8A | SUS304パイプ-TPS-40S- | 8 | 1/4 | 13.8 | TPS | 1.65 | 0.499 | 0.503 | 2 | 0.588 | 0.592 | 2.2 | 0.636 | 0.64
SUS304パイプ-TPS-40S-10A | SUS304パイプ-TPS-40S- | 10 | 3/8 | 17.3 | TPS | 1.65 | 0.643 | 0.647 | 2 | 0.762 | 0.767 | 2.3 | 0.859 | 0.867
SUS304パイプ-TPS-40S-15A | SUS304パイプ-TPS-40S- | 15 | 1/2 | 21.7 | TPS | 2.1 | 1.03 | 1.03 | 2.5 | 1.2 | 1.2 | 2.8 | 1.32 | 1.33
SUS304パイプ-TPS-40S-20A | SUS304パイプ-TPS-40S- | 20 | 3/4 | 27.2 | TPS | 2.1 | 1.31 | 1.32 | 2.5 | 1.54 | 1.55 | 2.9 | 1.76 | 1.77
SUS304パイプ-TPS-40S-25A | SUS304パイプ-TPS-40S- | 25 | 1 | 34 | TPS | 2.8 | 2.18 | 2.19 | 3 | 2.32 | 2.33 | 3.4 | 2.59 | 2.61
SUS304パイプ-TPS-40S-32A | SUS304パイプ-TPS-40S- | 32 | 1-1/4 | 42.7 | TPS | 2.8 | 2.78 | 2.8 | 3 | 2.97 | 2.99 | 3.6 | 3.51 | 3.53
SUS304パイプ-TPS-40S-40A | SUS304パイプ-TPS-40S- | 40 | 1-1/2 | 48.6 | TPS | 2.8 | 3.19 | 3.21 | 3 | 3.41 | 3.43 | 3.7 | 4.14 | 4.16
SUS304パイプ-TPS-40S-50A | SUS304パイプ-TPS-40S- | 50 | 2 | 60.5 | TPS | 2.8 | 4.02 | 4.05 | 3.5 | 4.97 | 5 | 3.9 | 5.5 | 5.53
SUS304パイプ-TPS-40S-65A | SUS304パイプ-TPS-40S- | 65 | 2-1/2 | 76.3 | TPS | 3 | 5.48 | 5.51 | 3.5 | 6.35 | 6.39 | 5.2 | 9.21 | 9.27
SUS304パイプ-TPS-40S-80A | SUS304パイプ-TPS-40S- | 80 | 3 | 89.1 | TPS | 3 | 6.43 | 6.48 | 4 | 8.48 | 8.53 | 5.5 | 11.5 | 11.5
SUS304パイプ-TPS-40S-90A | SUS304パイプ-TPS-40S- | 90 | 3-1/2 | 101.6 | TPS | 3 | 7.37 | 7.42 | 4 | 9.72 | 9.79 | 5.7 | 13.6 | 13.7
SUS304パイプ-TPS-40S-100A | SUS304パイプ-TPS-40S- | 100 | 4 | 114.3 | TPS | 3 | 8.32 | 8.37 | 4 | 11 | 11.1 | 6 | 16.2 | 16.3
SUS304パイプ-TPS-40S-125A | SUS304パイプ-TPS-40S- | 125 | 5 | 139.8 | TPS | 3.4 | 11.6 | 11.6 | 5 | 16.8 | 16.9 | 6.6 | 21.9 | 22
SUS304パイプ-TPS-40S-150A | SUS304パイプ-TPS-40S- | 150 | 6 | 165.2 | TPS | 3.4 | 13.7 | 13.8 | 5 | 20 | 20.1 | 7.1 | 28 | 28.1
SUS304パイプ-TPS-40S-200A | SUS304パイプ-TPS-40S- | 200 | 8 | 216.3 | TPS | 4 | 21.2 | 21.3 | 6.5 | 34 | 34.2 | 8.2 | 42.5 | 42.8
SUS304パイプ-TPS-40S-250A | SUS304パイプ-TPS-40S- | 250 | 10 | 267.4 | TPS | 4 | 26.2 | 26.4 | 6.5 | 42.2 | 42.5 | 9.3 | 59.8 | 60.2
SUS304パイプ-TPS-40S-300A | SUS304パイプ-TPS-40S- | 300 | 12 | 318.5 | TPS | 4.5 | 35.2 | 35.4 | 6.5 | 50.5 | 50.8 | 10.3 | 79.1 | 79.6
|  | Ａ呼称 | 外形サイズΦ(mm） | ＳＣＨ ４０ |  | ＳＣＨ ６０ |  | ＳＣＨ ８０
|  |  |  | 肉厚ｔ（mm） | Kg/m | 肉厚ｔ（mm） | Kg/m | 肉厚ｔ（mm） | Kg/m
|  | ６Ａ | 10.5 | 1.7 | 0.369 | 2.2 | 0.45 | 2.4 | 0.479
|  | ８Ａ | 13.8 | 2.2 | 0.629 | 2.4 | 0.675 | 3 | 0.799
|  | １０Ａ | 17.3 | 2.3 | 0.851 | 2.8 | 1 | 3.2 | 1.11
|  | １５Ａ | 21.7 | 2.8 | 1.31 | 3.2 | 1.46 | 3.7 | 1.64
|  | ２０Ａ | 27.2 | 2.9 | 1.74 | 3.4 | 2 | 3.9 | 2.24
|  | ２５Ａ | 34 | 3.4 | 2.57 | 3.9 | 2.89 | 4.5 | 3.27
|  | ３２Ａ | 42.7 | 3.6 | 3.47 | 4.5 | 4.24 | 4.9 | 4.57
|  | ４０Ａ | 48.6 | 3.7 | 4.1 | 4.5 | 4.89 | 5.1 | 5.47
|  | ５０Ａ | 60.5 | 3.9 | 5.44 | 4.9 | 6.72 | 5.5 | 7.46
|  | ６５Ａ | 76.3 | 5.2 | 9.12 | 6 | 10.4 | 7 | 12
|  | ８０A | 89.1 | 5.5 | 11.3 | 6.6 | 13.4 | 7.6 | 15.3
|  | ９０A | 101.6 | 5.7 | 13.5 | 7 | 16.3 | 8.1 | 18.7
|  | １００A | 114.3 | 6 | 16 | 7.1 | 18.8 | 8.6 | 22.4
|  | １２５A | 139.8 | 6.6 | 21.7 | 8.1 | 26.3 | 9.5 | 30.5
|  | １５０A | 165.2 | 7.1 | 27.7 | 9.3 | 35.8 | 11 | 41.8
|  | ２００A | 216.3 | 8.2 | 42.1 | 10.3 | 52.3 | 12.7 | 63.8
|  | ２５０A | 267.4 | 9.3 | 59.2 | 12.7 | 79.8 | 15.1 | 93.9
|  | ３００A | 318.5 | 10.3 | 78.3 | 14.3 | 107 | 17.4 | 129