## アクロマティクレンズ
アクロマティクレンズ の焦点距離、後側焦点距離計算シート
レンズ計算条件入力表
No | 記号 | 値 | 説明
1 | Dia | 20 | レンズ直径(mm)
2 | ｒ1 | 58.5 | 第1面曲率半径(mm)
3 | ｒ2 | -43.253 | 第2面曲率半径(mm)
4 | ｒ3 | -150 | 第3面曲率半径(mm)
5 | d1 | 4.1 | クラウンガラス中心厚(mm)
6 | d2 | 2 | フリントガラス中心厚(mm)
7 | n1 | 1.5187 | クラウンガラス屈折率 |  |  | 1.5183
8 | n2 | 1.6522 | フリントガラス屈折率
9 | NJ | 5 | 変数範囲の分割数
10 | WL | 546.1 | 設計波長(nm)
*黄色セルに入力後「計算実行」ボタンを押す。
| 平行光線の半径 | 正方向焦点距離 | 正方向後側焦点距離 | 正方向波面収差 | 正方向出射角度 | 逆方向焦点距離 | 逆方向後側焦点距離 | 逆方向波面収差 | 逆方向出射角度
No | H(mm) | F(mm) | Fb(mm) | OL(λ) | U(rad) | F(mm) | Ff(mm) | OL(λ) | U(rad)
0 | 0.001 | 99.3282 | 96.2466 | 1.1702e-21 | 1.0068e-05 | 99.3282 | 98.4627 | -9.3693e-23 | 1.0068e-05
0.2 | 2 | 99.3241 | 96.2441 | -0.00047172 | 0.020137 | 99.2684 | 98.3486 | -0.021221 | 0.020149
0.4 | 4 | 99.313 | 96.2381 | -0.0068024 | 0.040288 | 99.0886 | 98.0054 | -0.34166 | 0.040379
0.6 | 6 | 99.2987 | 96.2334 | -0.02798 | 0.060461 | 98.7882 | 97.4311 | -1.7479 | 0.060773
0.8 | 8 | 99.2878 | 96.2386 | -0.058703 | 0.080661 | 98.3655 | 96.6221 | -5.6067 | 0.081419
1 | 10 | 99.2911 | 96.2671 | -0.044977 | 0.10088 | 97.8188 | 95.5735 | -13.954 | 0.10241
d1
d2
Dia
r1 r2 r3
n1
n2

## 平凸レンズ
平凸レンズの焦点距離、後側焦点距離計算シート
レンズ計算条件入力表
No | 記号 | 値 | 説明
1 | Dia | 100 | レンズ直径(mm)
2 | Tc | 5.4 | 中心厚(mm)
3 | R0 | 519 | 曲率半径(mm)
4 | N0 | 1.5298 | 屈折率
5 | NJ | 5 | 変数範囲の分割数
6 | WL | 404.7 | 設計波長(nm)
*黄色セルに入力後「計算実行」ボタンを押す。
| 平行光線の半径 | 正方向焦点距離 | 正方向後側焦点距離 | 正方向波面収差 | 正方向出射角度 | 逆方向焦点距離 | 逆方向後側焦点距離 | 逆方向波面収差 | 逆方向出射角度
No | H(mm) | F(mm) | Fb(mm) | OL(λ) | U(rad) | F(mm) | Ff(mm) | OL(λ) | U(rad)
0 | 0.001 | 979.6704 | 976.1405 | -5.0206e-23 | 1.0208e-06 | 979.6704 | 979.6704 | 8.8394e-23 | 1.0208e-06
0.2 | 10 | 979.5515 | 976.0336 | -0.0068791 | 0.010209 | 979.3922 | 979.2448 | -0.027416 | 0.010211
0.4 | 20 | 979.1948 | 975.713 | -0.11021 | 0.020426 | 978.5569 | 977.967 | -0.43985 | 0.02044
0.6 | 30 | 978.5999 | 975.178 | -0.55915 | 0.030661 | 977.1629 | 975.8345 | -2.2369 | 0.030706
0.8 | 40 | 977.7662 | 974.4281 | -1.7726 | 0.040921 | 975.2073 | 972.8429 | -7.1149 | 0.041028
1 | 50 | 976.6932 | 973.4621 | -4.3446 | 0.051216 | 972.6862 | 968.9861 | -17.514 | 0.051427
Tc
逆方向fb
正方向fb
Dia
N0
R0
H
U

## 両凸レンズ
両凸レンズの焦点距離、後側焦点距離計算シート
レンズ計算条件入力表
No | 記号 | 値 | 説明
1 | Dia | 12 | レンズ直径(mm)
2 | Tc | 2.74 | 中心厚(mm)
3 | R0 | 49.14 | 曲率半径(mm)
4 | N0 | 1.5163 | 屈折率
5 | NJ | 5 | 変数範囲の分割数
6 | WL | 587.6 | 設計波長(nm)
*黄色セルに入力後「計算実行」ボタンを押す。
| 平行光線の半径 | 正方向焦点距離 | 正方向後側焦点距離 | 正方向波面収差 | 正方向出射角度
No | H(mm) | F(mm) | Fb(mm) | OL(λ) | U(rad)
0 | 0.001 | 48.0419 | 47.1298 | 2.0666e-21 | 2.0815e-05
0.2 | 1.2 | 48.0136 | 47.0825 | -0.012554 | 0.024996
0.4 | 2.4 | 47.9285 | 46.9404 | -0.20229 | 0.050096
0.6 | 3.6 | 47.7859 | 46.7018 | -1.0363 | 0.075407
0.8 | 4.8 | 47.5846 | 46.3644 | -3.3307 | 0.10104
1 | 6 | 47.323 | 45.9244 | -8.312 | 0.12713
Tc
正方向fb
Dia
N0
R0
H
U

## トリプレットレンズ
トリプレットレンズ の焦点距離、後側焦点距離計算シート
レンズ計算条件入力表
No | 記号 | 値 | 説明
1 | Dia | 12 | レンズ直径(mm)
2 | R1 | 14.95 | 第1面曲率半径(mm)
3 | R2 | 7.34 | 第2面曲率半径(mm)
4 | R3 | -7.34 | 第3面曲率半径(mm)
5 | R4 | -14.95 | 第4面曲率半径(mm)
6 | Ad | 7.98 | クラウンガラス中心厚(mm)
7 | Bd | 1.1 | フリントガラス中心厚(mm)
8 | An | 1.5183 | クラウンガラス屈折率
9 | Bn | 1.6241 | フリントガラス屈折率
10 | NJ | 5 | 変数範囲の分割数
11 | WL | 546 | 設計波長(nm)
*黄色セルに入力後「計算実行」ボタンを押す。
| 平行光線の半径 | 正方向焦点距離 | 正方向後側焦点距離 | 正方向波面収差 | 正方向出射角度 | 逆方向焦点距離 | 逆方向後側焦点距離 | 逆方向波面収差 | 逆方向出射角度
No | H(mm) | F(mm) | Fb(mm) | OL(λ) | U(rad) | F(mm) | Ff(mm) | OL(λ) | U(rad)
0 | 0.001 | 20.0579 | 16.3521 | -7.2703e-21 | 4.9856e-05 | 20.0579 | 16.3521 | -7.2703e-21 | 4.9856e-05
0.2 | 1.2 | 20.0409 | 16.3084 | -0.072229 | 0.059913 | 20.0409 | 16.3084 | -0.072229 | 0.059913
0.4 | 2.4 | 20.0013 | 16.1869 | -1.125 | 0.12028 | 20.0013 | 16.1869 | -1.125 | 0.12028
0.6 | 3.6 | 19.9857 | 16.0284 | -5.305 | 0.18112 | 19.9857 | 16.0284 | -5.305 | 0.18112
0.8 | 4.8 | 20.1351 | 15.9668 | -13.8713 | 0.24071 | 20.1351 | 15.9668 | -13.8713 | 0.24071
1 | 6 | 20.9812 | 16.5459 | -18.9613 | 0.29002 | 20.9812 | 16.5459 | -18.9613 | 0.29002
Ad
Bd
Bd
Dia
R1 R2 R3 R4
An
Bn
Bn

## 2枚単レンズ
2枚単レンズの焦点距離、後側焦点距離計算シート
レンズ計算条件入力表
No | 記号 | 値 | 説明
1 | Dia | 50 | レンズ直径(mm)
2 | D1 | 13 | レンズ1中心厚(mm)
3 | D2 | 8 | レンズ12間隔(mm)
4 | D3 | 11.4 | レンズ2中心厚(mm)
5 | R1 | 36.33 | レンズ１左側曲率半径(mm)
6 | R2 | 0 | レンズ１右側曲率半径(mm)
7 | R3 | 25.95 | レンズ2左側曲率半径(mm)
8 | R4 | 0 | レンズ2右側曲率半径(mm)
9 | N1 | 1.5298 | レンズ1屈折率
10 | N2 | 1.5298 | レンズ2屈折率
11 | NJ | 5 | 変数範囲の分割数
12 | WL | 405 | 設計波長(nm)
*黄色セルに入力後「計算実行」ボタンを押す。
*曲率半径に0を入力すると平面として処理します。
| 平行光線の半径 | 正方向焦点距離 | 正方向後側焦点距離 | 正方向波面収差 | 正方向出射角度 | 逆方向焦点距離 | 逆方向後側焦点距離 | 逆方向波面収差 | 逆方向出射角度
No | H(mm) | F(mm) | Fb(mm) | OL(λ) | U(rad) | F(mm) | Ff(mm) | OL(λ) | U(rad)
0 | 0.001 | 33.2383 | 17.7898 | 1.5731e-23 | 3.0086e-05 | 33.2816 | 21.9827 | 3.8765e-21 | 3.0047e-05
0.2 | 5 | 33.1695 | 17.5896 | -2.8237 | 0.15132 | 32.7417 | 20.583 | -20.4511 | 0.15331
0.4 | 10 | 32.9625 | 16.9609 | -48.1488 | 0.30823 | 31.1223 | 16.1512 | -394.783 | 0.32712
0.6 | 15 | 32.6137 | 15.8054 | -273.387 | 0.47792 | 28.4817 | 6.8707 | -2896.3404 | 0.55466
0.8 | 20 | 32.109 | 13.8904 | -1039.8354 | 0.67242 | 49.2372 | 38.9916 | -6062.8281 | 0.41829
1 | 25 | 31.3963 | 10.608 | -3464.6496 | 0.92111 | 2500000000 | 2499999960.9251 | -37885.0203 | 1e-08
D1 D2 D3
Dia
R1 R2 R3 R4
N1
N2

## N個平凸レンズ
N個平凸レンズの焦点距離、後側焦点距離計算シート
レンズ計算条件入力表
No | 記号 | 値 | 説明
1 | NL | 3 | レンズ個数
2 | Td | 6.2 | レンズ間隔(mm)
3 | Dia | 50 | レンズ直径(mm)
4 | Tc | 10.3 | 中心厚(mm)
5 | R0 | 41.52 | 曲率半径(mm)
6 | N0 | 1.5298 | 屈折率
7 | NJ | 5 | 変数範囲の分割数
8 | WL | 404.7 | 設計波長(nm)
*黄色セルに入力後「計算実行」ボタンを押す。
| 平行光線の半径 | 正方向焦点距離 | 正方向後側焦点距離 | 正方向波面収差 | 正方向出射角度 | 逆方向焦点距離 | 逆方向後側焦点距離 | 逆方向波面収差 | 逆方向出射角度
No | H(mm) | F(mm) | Fb(mm) | OL(λ) | U(rad) | F(mm) | Ff(mm) | OL(λ) | U(rad)
0 | 0.001 | 33.1087 | 10.8867 | -1.3532e-21 | 3.0204e-05 | 33.1087 | 17.6197 | -2.0387e-21 | 3.0204e-05
0.2 | 5 | 33.0758 | 10.6981 | -2.678 | 0.15175 | 32.8964 | 16.8057 | -11.7604 | 0.15258
0.4 | 10 | 32.9743 | 10.1159 | -44.8997 | 0.30812 | 32.3041 | 14.3757 | -201.9476 | 0.31473
0.6 | 15 | 32.7956 | 9.0863 | -247.254 | 0.47504 | 31.5302 | 10.389 | -1134.6095 | 0.4958
0.8 | 20 | 32.5241 | 7.5025 | -893.6269 | 0.6623 | 31.2355 | 4.9302 | -3883.0513 | 0.69489
1 | 25 | 32.1376 | 5.1713 | -2704.0482 | 0.89133 | 33.7307 | -3.5707 | -7640.6303 | 0.8348
Dia
Tc
R0
N0
Td
=NL*(Tc+Td)-Td
正方向fb
逆方向fb