## 片もち支持強度計算
100×50H鋼強度計算表（片もち支持）
項目 | 記号（＝計算式） | 値 | 単位
ヤング率 | E | 205800 | N/mm^2
断面2次モーメント | I | 1870000 | mm^4
断面係数 | Z | 37500 | mm＾3
梁の長さ | L | 3400 | mm
集中荷重 | W | 500 | N
等分布荷重 | w | 0.09114 | N/mm
梁の重量 | G=ｗL | 309.876 | N
集中荷重の計算
項目 | 記号（＝計算式） | 値 | 単位
最大モーメント | M1=WL | 1700000 | Nmm
最大応力 | σ1＝M1/Z | 45.3333 | N/mm^2
最大歪 | δ1=WL^3/(3EI) | 17.0215 | mm
等分布荷重の計算
項目 | 記号（＝計算式） | 値 | 単位
最大モーメント | M2=wL^2/2 | 526789.2 | Nmm
最大応力 | σ2＝M2/Z | 14.0477 | N/mm^2
最大歪 | δ2=wl^3/(8EI) | 0.0011635 | mm
集中荷重+等分布荷重の計算
項目 | 記号（＝計算式） | 値 | 単位
最大モーメント | M=M1+M2 | 2226789.2 | Nmm
最大応力 | σ＝σ1+σ2 | 59.381 | N/mm^2
最大歪 | δ=δ1+δ2 | 17.0227 | mm