## アンカー
ケミカルアンカー強度計算表
No | 項目 | 記号 | 値 | 単位 | 備考
1 | 全ネジボルト安全率 | S1 | 2 | 無次元 | 要設定 | 推奨値は1.5以上
2 | 接着系アンカーのせん断安全率 | S2 | 3.34 | 無次元 | 自動計算
3 | コンクリートのコーン状破壊安全率 | S3 | 3.34 | 無次元 | 自動計算
4 | 全ネジボルトの耐力 | σｙ | 205 | N/mm2 | 要設定 | SUS304の耐力
5 | 既存コンクリートの設計基準強度 | σb | 21 | N/mm2 | 標準値
6 | 接着系アンカーのせん断強度 | τa | 10 | N/mm2 | 自動計算
No | 名称 | 外径 | 谷径 | 穿孔深さ | 有効穿孔深さ | 水平投影面積 | 全ネジボルト許容張力 | せん断の許容引張力 | コーン状破壊の許容引張力 | 総合許容張力
|  | ｄ（ｍｍ） | ｄ1（ｍｍ） | L(mm) | Le(mm) | A(mm2) | F1（N) | F2（N) | F3（N) | F（N)
1 | M12-80 | 12 | 10.106 | 80 | 68 | 17203.3614 | 8221.9027 | 7675.2683 | 5428.8061 | 5428.8061
2 | M12-100 | 12 | 10.106 | 100 | 88 | 27759.1127 | 8221.9027 | 9932.7001 | 8759.8485 | 8221.9027
3 | M12-120 | 12 | 10.106 | 120 | 108 | 40828.1381 | 8221.9027 | 12190.132 | 12883.9963 | 8221.9027
4 | M12-140 | 12 | 10.106 | 140 | 128 | 56410.4377 | 8221.9027 | 14447.5638 | 17801.2494 | 8221.9027
5 | M16-100 | 16 | 13.835 | 100 | 84 | 26590.4402 | 15408.9155 | 12641.6183 | 8391.0545 | 8391.0545
6 | M16-120 | 16 | 13.835 | 120 | 104 | 39408.1382 | 15408.9155 | 15651.5275 | 12435.8918 | 12435.8918
7 | M16-140 | 16 | 13.835 | 140 | 124 | 54739.1104 | 15408.9155 | 18661.4366 | 17273.8344 | 15408.9155
8 | M16-160 | 16 | 13.835 | 160 | 144 | 72583.3567 | 15408.9155 | 21671.3457 | 22904.8823 | 15408.9155
9 | M20-120 | 20 | 17.294 | 120 | 100 | 38013.2711 | 24077.1266 | 18811.9321 | 11995.7183 | 11995.7183
10 | M20-140 | 20 | 17.294 | 140 | 120 | 53092.9158 | 24077.1266 | 22574.3185 | 16754.3504 | 16754.3504
11 | M20-160 | 20 | 17.294 | 160 | 140 | 70685.8347 | 24077.1266 | 26336.7049 | 22306.0878 | 22306.0878
12 | M20-180 | 20 | 17.294 | 180 | 160 | 90792.0277 | 24077.1266 | 30099.0913 | 28650.9306 | 24077.1266
13 | M20-200 | 20 | 17.294 | 200 | 180 | 113411.4948 | 24077.1266 | 33861.4777 | 35788.8787 | 24077.1266
アンカー張力の計算
No | 項目 | 記号（＝計算式） | 値 | 単位
1 | 片もち梁の全長 | L | 3400 | ｍｍ
2 | 集中荷重 | W | 500 | N
3 | 片もち梁の全質量 | Gm | 15 | kg
4 | 片もち梁のｊ重心位置 | Gｘ | 1500 | mm
5 | 最大モーメント | M＝LW+ｇGmGx | 1920500 | Nmm
6 | アンカーのスパン | La | 700 | mm
7 | 片側アンカー本数 | Na | 2 | 本
8 | アンカー張力 | Wa=M/(LaNa) | 1371.7857 | N/本
9 | アンカー許容張力 | Fn | 24077 | N/本
10 | 安全率 | S=Fn/Wa | 17.5516