## Sheet1
CR回路の計算
項目 | 記号 | 値 | 単位
抵抗 | R | 2000 | Ω
容量 | C | 5e-07 | F
電圧 | E | 1000 | V
時間t(s) | 電流I(A)
0 | 0.5
0.0001 | 0.45242
0.0002 | 0.40937
0.0003 | 0.37041
0.0004 | 0.33516
0.0005 | 0.30327
0.0006 | 0.27441
0.0007 | 0.24829
0.0008 | 0.22466
0.0009 | 0.20328
0.001 | 0.18394
0.0011 | 0.16644
0.0012 | 0.1506
0.0013 | 0.13627
0.0014 | 0.1233
0.0015 | 0.11157
0.0016 | 0.10095
0.0017 | 0.091342
0.0018 | 0.082649
0.0019 | 0.074784
0.002 | 0.067668