## 操作
使用方法
（１）シート「IN_FM」の計算条件を設定します。
（２）「計算実行」ボタンを押します。
（3）計算結果がシート「OUT_M」に貼り付けられています。
（4）計算結果シート「OUT_M」の内容をシート「Graph1」でグラフ表示します。
注（１）シート「弾性平行円板計算条件」は弾性平行円板ガイドの計算条件事例です。
注（2）シート「ガラスの円板計算条件 」はガラス円板の計算条件事例です。
注（３）計算条件はシート「IN_FM」にコピー・貼り付けで使用します。

## IN_FM
No | 記号 | 値 | 単位 | 説明
1 | Wm | 0 | 無し | 集中荷重Wm=0、等分布荷重Wm=1
2 | Cm | 0 | 無し | 両端固定支持のCm=0、内側単純支持・外側固定支持Cm=1、内側固定支持・外側単純支持Cm=2
3 | E | 21000 | Kg/mm^2 | 縦弾性係数、単位(Kg/mm^2)、鉄の場合21000(Kg/mm^2)
4 | V | 0.28 | 無次元 | ポアソン比、単位無し、鉄の場合0.28
5 | H | 0.4 | mm | 板厚、単位(mm)
6 | W | 2 | kgf or kgf/mm^2 | 集中荷重の場合単位(kgf)、等分布荷重の場合単位(kgf/mm^2)
7 | T0 | 52 | mm | 円板内側半径、単位(mm)
8 | TE | 112 | mm | 円板外側半径、単位(mm)
9 | N0 | 60 | 無し | 数値計算結果出力分割数（10以下にしないでください。精度が劣化します。）

## OUT_M
半径 | 変位 | 傾斜 | 曲率 | ﾓｰﾒﾝﾄMr | 応力σr | ピッチ誤差Pe
52 | 0 | 0 | -0.001252 | 0.15218 | 5.7068 | 0
53 | -0.000614 | -0.001216 | -0.001179 | 0.14411 | 5.4042 | -0.000243
54 | -0.002407 | -0.00236 | -0.00111 | 0.13634 | 5.1129 | -0.000472
55 | -0.005311 | -0.003436 | -0.001043 | 0.12886 | 4.8323 | -0.000687
56 | -0.009257 | -0.004446 | -0.000979 | 0.12165 | 4.5617 | -0.000889
57 | -0.014183 | -0.005394 | -0.000917 | 0.11468 | 4.3004 | -0.001079
58 | -0.020026 | -0.006282 | -0.000858 | 0.10795 | 4.048 | -0.001256
59 | -0.026727 | -0.007111 | -0.000801 | 0.10144 | 3.8038 | -0.001422
60 | -0.034229 | -0.007884 | -0.000746 | 0.095134 | 3.5675 | -0.001577
61 | -0.042477 | -0.008604 | -0.000693 | 0.089029 | 3.3386 | -0.001721
62 | -0.051418 | -0.009271 | -0.000642 | 0.08311 | 3.1166 | -0.001854
63 | -0.061002 | -0.009888 | -0.000593 | 0.077368 | 2.9013 | -0.001978
64 | -0.071178 | -0.010457 | -0.000545 | 0.071792 | 2.6922 | -0.002091
65 | -0.0819 | -0.010979 | -0.000499 | 0.066374 | 2.489 | -0.002196
66 | -0.09312 | -0.011455 | -0.000454 | 0.061107 | 2.2915 | -0.002291
67 | -0.10479 | -0.011888 | -0.000411 | 0.055982 | 2.0993 | -0.002378
68 | -0.11688 | -0.012277 | -0.000369 | 0.050993 | 1.9122 | -0.002455
69 | -0.12934 | -0.012626 | -0.000328 | 0.046133 | 1.73 | -0.002525
70 | -0.14212 | -0.012935 | -0.000289 | 0.041396 | 1.5523 | -0.002587
71 | -0.15519 | -0.013204 | -0.000251 | 0.036776 | 1.3791 | -0.002641
72 | -0.16852 | -0.013436 | -0.000213 | 0.032268 | 1.2101 | -0.002687
73 | -0.18205 | -0.013631 | -0.000177 | 0.027868 | 1.045 | -0.002726
74 | -0.19577 | -0.01379 | -0.000142 | 0.023569 | 0.88385 | -0.002758
75 | -0.20962 | -0.013915 | -0.000107 | 0.019369 | 0.72633 | -0.002783
76 | -0.22359 | -0.014006 | -7.4e-05 | 0.015262 | 0.57233 | -0.002801
77 | -0.23762 | -0.014063 | -4.1e-05 | 0.011245 | 0.42169 | -0.002813
78 | -0.2517 | -0.014089 | -1e-05 | 0.007314 | 0.27428 | -0.002818
79 | -0.26579 | -0.014083 | 2.1e-05 | 0.003466 | 0.12997 | -0.002817
80 | -0.27986 | -0.014046 | 5.2e-05 | -0.000303 | -0.01137 | -0.002809
81 | -0.29387 | -0.01398 | 8.1e-05 | -0.003996 | -0.14985 | -0.002796
82 | -0.3078 | -0.013884 | 0.00011 | -0.007615 | -0.28558 | -0.002777
83 | -0.32163 | -0.01376 | 0.000138 | -0.011164 | -0.41866 | -0.002752
84 | -0.33531 | -0.013608 | 0.000166 | -0.014645 | -0.54919 | -0.002722
85 | -0.34884 | -0.013428 | 0.000193 | -0.018061 | -0.67728 | -0.002686
86 | -0.36216 | -0.013222 | 0.000219 | -0.021413 | -0.803 | -0.002644
87 | -0.37527 | -0.01299 | 0.000245 | -0.024705 | -0.92644 | -0.002598
88 | -0.38813 | -0.012732 | 0.00027 | -0.027938 | -1.0477 | -0.002546
89 | -0.40073 | -0.012449 | 0.000295 | -0.031115 | -1.1668 | -0.00249
90 | -0.41302 | -0.012142 | 0.000319 | -0.034236 | -1.2839 | -0.002428
91 | -0.425 | -0.01181 | 0.000343 | -0.037305 | -1.3989 | -0.002362
92 | -0.43664 | -0.011455 | 0.000367 | -0.040323 | -1.5121 | -0.002291
93 | -0.4479 | -0.011077 | 0.00039 | -0.043291 | -1.6234 | -0.002215
94 | -0.45878 | -0.010676 | 0.000412 | -0.046212 | -1.7329 | -0.002135
95 | -0.46925 | -0.010253 | 0.000434 | -0.049086 | -1.8407 | -0.002051
96 | -0.47928 | -0.009808 | 0.000456 | -0.051915 | -1.9468 | -0.001962
97 | -0.48886 | -0.009342 | 0.000477 | -0.0547 | -2.0513 | -0.001868
98 | -0.49796 | -0.008854 | 0.000498 | -0.057444 | -2.1541 | -0.001771
99 | -0.50656 | -0.008346 | 0.000519 | -0.060146 | -2.2555 | -0.001669
100 | -0.51464 | -0.007817 | 0.000539 | -0.062809 | -2.3553 | -0.001563
101 | -0.52219 | -0.007269 | 0.000559 | -0.065433 | -2.4538 | -0.001454
102 | -0.52917 | -0.0067 | 0.000578 | -0.06802 | -2.5508 | -0.00134
103 | -0.53558 | -0.006112 | 0.000597 | -0.070571 | -2.6464 | -0.001222
104 | -0.54139 | -0.005506 | 0.000616 | -0.073086 | -2.7407 | -0.001101
105 | -0.54659 | -0.00488 | 0.000635 | -0.075566 | -2.8337 | -0.000976
106 | -0.55115 | -0.004236 | 0.000653 | -0.078014 | -2.9255 | -0.000847
107 | -0.55505 | -0.003574 | 0.000671 | -0.080428 | -3.0161 | -0.000715
108 | -0.55829 | -0.002894 | 0.000689 | -0.082811 | -3.1054 | -0.000579
109 | -0.56084 | -0.002196 | 0.000706 | -0.085163 | -3.1936 | -0.000439
110 | -0.56268 | -0.001481 | 0.000724 | -0.087485 | -3.2807 | -0.000296
111 | -0.56379 | -0.000749 | 0.000741 | -0.089778 | -3.3667 | -0.00015
112 | -0.56417 | 0 | 0.000757 | -0.092043 | -3.4516

## 弾性平行円板計算条件
No | 記号 | 値 | 単位 | 説明
1 | Wm | 0 | 無し | 集中荷重Wm=0、等分布荷重Wm=1
2 | Cm | 0 | 無し | 両端固定支持のCm=0、内側単純支持・外側固定支持Cm=1、内側固定支持・外側単純支持Cm=2
3 | E | 21000 | Kg/mm^2 | 縦弾性係数、単位(Kg/mm^2)、鉄の場合21000(Kg/mm^2)
4 | V | 0.28 | 無次元 | ポアソン比、単位無し、鉄の場合0.28
5 | H | 0.4 | mm | 板厚、単位(mm)
6 | W | 2 | kgf or kgf/mm^2 | 集中荷重の場合単位(kgf)、等分布荷重の場合単位(kgf/mm^2)
7 | T0 | 52 | mm | 円板内側半径、単位(mm)
8 | TE | 112 | mm | 円板外側半径、単位(mm)
9 | N0 | 60 | 無し | 数値計算結果出力分割数（10以下にしないでください。精度が劣化します。）

## ガラスの円板計算条件
No | 記号 | 値 | 単位 | 説明
1 | Wm | 1 | 無し | 集中荷重Wm=0、等分布荷重Wm=1
2 | Cm | 0 | 無し | 両端固定支持のCm=0、内側単純支持・外側固定支持Cm=1、内側固定支持・外側単純支持Cm=2
3 | E | 7280 | Kg/mm^2 | 縦弾性係数、単位(Kg/mm^2)、鉄の場合21000(Kg/mm^2)
4 | V | 0.22 | 無次元 | ポアソン比、単位無し、鉄の場合0.28
5 | H | 1.5 | mm | 板厚、単位(mm)
6 | W | 0.001 | kgf or kgf/mm^2 | 集中荷重の場合単位(kgf)、等分布荷重の場合単位(kgf/mm^2)
7 | T0 | 1 | mm | 円板内側半径、単位(mm)
8 | TE | 75 | mm | 円板外側半径、単位(mm)
9 | N0 | 74 | 無し | 数値計算結果出力分割数（10以下にしないでください。精度が劣化します。）