## Sheet1
微分方程式計算プログラム（連立ルンゲ・クッター法）
			使用方法はhttp://skomo.o.oo7.jp/f21/hp21.htmを参照願います。
			注（１）黄色のセルに値を設定して「計算実行」ボタンを押します。
記号	値	説明	注（２）黄緑のセルにはマクロが自動的に値を設定します。
ｎ	2	連立数	注（３）白のセルには数式が設定されています。
h	0.01	時間刻み	注（４）時間刻みは2π/4ω以下の値を設定してください。					0.01
Nc	200	計算回数
	（注）計算式をセル計算と同じ方法で設定します。				（注）変数の位置は変更しないでください。
記号	値	説明		変数記号	変数値	説明		パラメータ	値	説明
ｆ1	0.0002485309	f1の計算式を設定		ｔ	2.01	時間		M	100	質量(kg)
ｆ２	0.0977964707	f2の計算式を設定		ｙ1	-2.75552550763682E-006	変数1		C	125.7	粘性係数（ｋｇ/ｓ）
ｆ３				ｙ２	0.0002485309	変数2		K	3948	バネ定数（ｋｇ/ｓ＾2）
ｆ４				ｙ３		変数3		A0	9.8	加振力振幅(kgm/ｓ＾2)
ｆ５				ｙ４		変数4		ω	157.1	角速度(rad/s)
ｆ６				ｙ５		変数5
ｆ７				ｙ６		変数6
ｆ８				ｙ７		変数7
ｆ９				ｙ８		変数8
ｆ１０				ｙ９		変数9
					（注）パラメータの位置と名称は自由に変更できます。
	（注）ｔ＝0におけるｙ1～ynの初期値を設定します。
No	ｔ	ｙ1	ｙ２	ｙ３	ｙ４	ｙ５	ｙ６	ｙ７	ｙ８	ｙ９	ｙ１０
0	0	0	0
0	0.01	2.30262544307706E-006	0.0006221882
1	0.02	1.25094801141589E-005	0.0012318725
2	0.03	2.25281448742151E-005	0.0005868399
3	0.04	2.42795617806754E-005	-5.00361641046222E-005
4	0.05	2.59253060996254E-005	0.0005635022
5	0.06	3.55026249984106E-005	0.0011647659
6	0.07	4.48096938974316E-005	0.000511688
7	0.08	0.000045771	-0.0001328383
8	0.09	4.65522224045165E-005	0.0004734703
9	0.1	5.51949147520385E-005	0.0010679475
10	0.11	6.35017977779682E-005	0.0004085476
11	0.12	6.34021044129353E-005	-0.0002418172
12	0.13	6.30664208652936E-005	0.0003591531
13	0.14	7.05413925608243E-005	0.000948807
14	0.15	7.76349499786903E-005	0.0002851113
15	0.16	7.6281654020477E-005	-0.0003690115
16	0.17	7.4657510293896E-005	0.0002287466
17	0.18	8.08146526566931E-005	0.0008157398
18	0.19	8.65665466657362E-005	0.0001499384
19	0.2	8.38533126558034E-005	-0.0005057336
20	0.21	8.08565179158601E-005	9.10308009165302E-005
21	0.22	8.56338383927883E-005	0.0006775829
22	0.23	9.00042406498563E-005	1.18877191766136E-005
23	0.24	8.59132838843713E-005	-0.000643138
24	0.25	8.15478915495369E-005	-4.51965226557736E-005
25	0.26	0.000084971	0.0005430522
26	0.27	8.80066865527912E-005	-0.0001204399
27	0.28	8.26055220557245E-005	-0.000772771
28	0.29	7.69592555389229E-005	-0.0001716603
29	0.3	7.91354735471331E-005	0.0004202142
30	0.31	8.09627397872364E-005	-0.0002392157
31	0.32	7.43958634214999E-005	-0.0008870697
32	0.33	6.76306387477441E-005	-0.0002810893
33	0.34	6.8738456873684E-005	0.0003160231
34	0.35	6.95514402781387E-005	-0.0003378256
35	0.36	6.20277002165666E-005	-0.0009797813
36	0.37	5.43660666561331E-005	-0.0003676127
37	0.38	5.46406913715169E-005	0.0002359499
38	0.39	5.46861751132275E-005	-0.000411215
39	0.4	4.64628188200795E-005	-0.0010462826
40	0.41	3.81713485703355E-005	-0.0004270512
41	0.42	3.78875149071704E-005	0.0001837192
42	0.43	3.74472174498646E-005	-0.0004561231
43	0.44	2.88117547572478E-005	-0.0010837834
44	0.45	2.01825491281111E-005	-0.0004570901
45	0.46	1.96357469598685E-005	0.0001611669
46	0.47	1.90073455580377E-005	-0.000471194
47	0.48	1.02584463398931E-005	-0.0010914071
48	0.49	0.00000159	-0.0004573297
49	0.5	1.07733285506079E-006	0.00016822
50	0.51	5.55439342783703E-007	-0.0004569668
51	0.52	-8.01591628309664E-006	-0.0010701513
52	0.53	-1.64373825843672E-005	-0.0004292163
53	0.54	-1.66354214695921E-005	0.0002029951
54	0.55	-1.67771644439799E-005	-0.0004157496
55	0.56	-2.4905140635277E-005	-0.0010227341
56	0.57	-3.28225270347962E-005	-0.0003758625
57	0.58	-3.24585204657434E-005	0.0002620022
58	0.59	-3.19831805286998E-005	-0.0003513913
59	0.6	-3.94421437316392E-005	-0.0009533438
60	0.61	-4.66418593054743E-005	-0.0003017752
61	0.62	-4.55149462804819E-005	0.0003404373
62	0.63	-0.000044235	-0.0002689703
63	0.64	-5.08513963076272E-005	-0.0008673098
64	0.65	-5.71743000828946E-005	-0.0002125109
65	0.66	-5.51402175857486E-005	0.0004325415
66	0.67	-5.29267021704522E-005	-0.0001744228
67	0.68	-5.85870575983007E-005	-0.0007707204
68	0.69	-6.39355416167658E-005	-0.0001142838
69	0.7	-6.09126906480519E-005	0.0005320006
70	0.71	-5.77001150300591E-005	-7.41372325971209E-005
71	0.72	-6.23551652095325E-005	-0.0006700119
72	0.73	-6.66961195792883E-005	-1.35526931972158E-005
73	0.74	-6.26674937235537E-005	0.000632359
74	0.75	-5.8454820571249E-005	2.54595358889395E-005
75	0.76	-6.21193019117235E-005	-0.0005715579
76	0.77	-0.000065483	8.33867734155744E-005
77	0.78	-0.000060494	0.0007274226
78	0.79	-5.53415727553959E-005	0.0001182979
79	0.8	-5.80902020759559E-005	-0.0004812811
80	0.81	-6.0565268247114E-005	0.00017078
81	0.82	-5.47180984516826E-005	0.0008116254
82	0.83	-4.8740766481216E-005	0.00019902
83	0.84	-5.07007219801968E-005	-0.0004043129
84	0.85	-5.24259432242558E-005	0.0002437393
85	0.86	-4.58702133103516E-005	0.0008803399
86	0.87	-3.92278693633563E-005	0.000263273
87	0.88	-4.05684253085971E-005	-0.0003447175
88	0.89	-4.17217190398976E-005	0.0002985014
89	0.9	-3.46431838722935E-005	0.0009301143
90	0.91	-2.75285938915495E-005	0.0003079269
91	0.92	-2.8448683754159E-005	-0.0003052955
92	0.93	-2.92342937679861E-005	0.0003326024
93	0.94	-2.18416401398549E-005	0.000958827
94	0.95	-1.44670599959234E-005	0.0003312059
95	0.96	-1.51816317188761E-005	-0.0002874736
96	0.97	-1.5816321419169E-005	0.0003449655
97	0.98	-8.32725541052145E-006	0.0009657508
98	0.99	-9.10468276300093E-007	0.0003327313
99	1	-1.63652704866552E-006	-0.0002912851
100	1.01	-2.33568229270921E-006	0.0003358986
101	1.02	5.0368540619418E-006	0.0009515297
102	1.03	1.22861545856963E-005	0.0003134761
103	1.04	1.13429454205778E-005	-0.000315436
104	1.05	1.03784478015497E-005	0.0003070078
105	1.06	1.74390922221644E-005	0.0009180717
106	1.07	2.43317557271636E-005	0.000275639
107	1.08	2.29891218835851E-005	-0.0003574492
108	1.09	2.15845127154063E-005	0.0002610356
109	1.1	2.81665928399707E-005	0.00086837
110	1.11	3.45445963336842E-005	0.0002224494
111	1.12	3.26536759243952E-005	-0.0004138744
112	1.13	3.06697238421543E-005	0.0002016363
113	1.14	3.66440646138805E-005	0.0008062668
114	1.15	4.2388670377121E-005	0.0001579196
115	1.16	3.98414983582488E-005	-0.0004805475
116	1.17	3.71812998947607E-005	0.0001331082
117	1.18	4.24623013350189E-005	0.0007361757
118	1.19	4.74994074381047E-005	8.65598752927853E-005
119	1.2	4.42335269660891E-005	-0.0005528801
120	1.21	4.08463698946477E-005	6.00984313264563E-005
121	1.22	4.53951166207624E-005	0.0006627835
122	1.23	4.96976098345346E-005	0.000013078
123	1.24	4.56976687905833E-005	-0.0006261624
124	1.25	4.15798754467623E-005	-1.26993778468171E-005
125	1.26	4.54042328892559E-005	0.0005907497
126	1.27	4.89913467497517E-005	-0.000057919
127	1.28	4.428772938707E-005	-0.000695857
128	1.29	3.94805763359988E-005	-8.08344661006497E-005
129	1.3	4.26324154754021E-005	0.0005244218
130	1.31	4.55662796521999E-005	-0.0001222021
131	1.32	0.000040231	-0.0007578688
132	1.33	0.000034816	-0.00014036
133	1.34	3.73858488751993E-005	0.0004675848
134	1.35	3.97655789871488E-005	-0.0001761611
135	1.36	3.39058369905567E-005	-0.0008087742
136	1.37	2.79977124842922E-005	-0.0001880504
137	1.38	3.01073624820925E-005	0.0004232565
138	1.39	3.20611731118595E-005	-0.0002169956
139	1.4	0.000025811	-0.0008459983
140	1.41	1.95491574240659E-005	-0.0002215631
141	1.42	2.13425951337645E-005	0.0003935401
142	1.43	2.30185162673176E-005	-0.0002428465
143	1.44	1.65294335345437E-005	-0.0008679305
144	1.45	0.000010068	-0.0002395397
145	1.46	1.17015180814119E-005	0.0003795404
146	1.47	1.32573523382279E-005	-0.0002528641
147	1.48	0.000006688	-0.0008739766
148	1.49	1.85799608917251E-007	-0.00024164
149	1.5	1.81790182003672E-006	0.0003813448
150	1.51	3.4110751201211E-006	-0.0002472108
151	1.52	-3.08282460556972E-006	-0.0008645446
152	1.53	-9.47212374007414E-006	-0.0002285136
153	1.54	-7.69068852192847E-006	0.000398068
154	1.55	-5.91275567149708E-006	-0.0002270012
155	1.56	-1.21876362863837E-005	-0.0008409715
156	1.57	-1.83249435210277E-005	-0.0002017113
157	1.58	-1.62599436315346E-005	0.0004279539
158	1.59	-1.41683796971991E-005	-0.0001941874
159	1.6	-2.01011682802754E-005	-0.0008053949
160	1.61	-2.58696195716092E-005	-0.0001635461
161	1.62	-2.34107806364518E-005	0.0004685258
162	1.63	-2.09022511058093E-005	-0.000151398
163	1.64	-2.63968716092658E-005	-0.0007605836
164	1.65	-3.17079355316119E-005	-0.0001169137
165	1.66	-2.87745237425268E-005	0.0005167736
166	1.67	-2.57763116796522E-005	-0.0001017443
167	1.68	-3.07682491159073E-005	-0.0007097361
168	1.69	-3.55657632280771E-005	-0.000065087
169	1.7	-3.21100846502757E-005	0.0005693642
170	1.71	-0.000028583	-4.86055078220838E-005
171	1.72	-3.30417527264201E-005	-0.0006562645
172	1.73	-3.73037784739269E-005	-1.14963738810829E-005
173	1.74	-3.33124821038554E-005	0.0006228621
174	1.75	-2.92517983917406E-005	4.59105378854878E-006
175	1.76	-3.3180901250483E-005	-0.0006035742
176	1.77	-3.69193906720004E-005	4.04874616292803E-005
177	1.78	-3.2412603056425E-005	0.0006739444
178	1.79	-2.78463943997052E-005	5.45826604514756E-005
179	1.8	-3.12817967578669E-005	-0.0005548557
180	1.81	-3.45401986889647E-005	8.77577101084168E-005
181	1.82	-2.95686494366122E-005	0.0007195991
182	1.83	-2.45546363456328E-005	9.84629001454764E-005
183	1.84	-2.75607359460573E-005	-0.0005128998
184	1.85	-3.04097894227062E-005	0.0001276487
185	1.86	-2.50502022486546E-005	0.0007572945
186	1.87	-1.96707174856924E-005	0.0001338423
187	1.88	-2.23350631987128E-005	-0.0004799462
188	1.89	-2.48671247100982E-005	0.0001580776
189	1.9	-1.92162414793341E-005	0.0007851108
190	1.91	-0.000013572	0.0001589696
191	1.92	-1.59987699762354E-005	-0.0004575729
192	1.93	-1.83210940699691E-005	0.0001776435
193	1.94	-1.24887650636214E-005	0.0008018277
194	1.95	-6.69170588392593E-006	0.0001728075
195	1.96	-8.99459336875891E-006	-0.0004466323
196	1.97	-0.000011222	0.00018568
197	1.98	-5.32383929940463E-006	0.0008069649
198	1.99	5.10159028372409E-007	0.0001750615
199	2	-1.78449524956238E-006	-0.0004472345
200	2.01	-4.03207813046524E-006	0.0001822598

## Graph1
図 加振力による振動 / 時間（ｔ） / 振動振幅(m)