## Sheet1
微分方程式計算プログラム（連立ルンゲ・クッター法）
			使用方法はhttp://skomo.o.oo7.jp/f21/hp21.htmを参照願います。
			注（１）黄色のセルに値を設定して「計算実行」ボタンを押します。
記号	値	説明	注（２）黄緑のセルにはマクロが自動的に値を設定します。
ｎ	2	連立数	注（３）白のセルには数式が設定されています。
h	0.01	時間刻み	注（４）時間刻みは2π/4ω以下の値を設定してください。					0.01
Nc	200	計算回数
	（注）計算式をセル計算と同じ方法で設定します。				（注）変数の位置は変更しないでください。
記号	値	説明		変数記号	変数値	説明		パラメータ	値	説明
ｆ1	0.0043949425	f1の計算式を設定		ｔ	2.01	時間		M	100	質量(kg)
ｆ２	-0.0017079164	f2の計算式を設定		ｙ1	3.36666459353408E-006	変数1		C	125.7	粘性係数（ｋｇ/ｓ）
ｆ３				ｙ２	0.0043949425	変数2		K	3948	バネ定数（ｋｇ/ｓ＾2）
ｆ４				ｙ３		変数3		A0	0.0001	床振動振幅(m)
ｆ５				ｙ４		変数4		ω	157.1	角速度(rad/s)
ｆ６				ｙ５		変数5
ｆ７				ｙ６		変数6
ｆ８				ｙ７		変数7
ｆ９				ｙ８		変数8
ｆ１０				ｙ９		変数9
					（注）パラメータの位置と名称は自由に変更できます。
	（注）ｔ＝0におけるｙ1～ynの初期値を設定します。
No	ｔ	ｙ1	ｙ２	ｙ３	ｙ４	ｙ５	ｙ６	ｙ７	ｙ８	ｙ９	ｙ１０
0	0	0	0
0	0.01	0.000024924	0.0039472328
1	0.02	5.0373750318699E-005	-3.26512372903582E-005
2	0.03	2.43475299203754E-005	-0.0039975044
3	0.04	-1.70142958871545E-006	-3.62511728000834E-005
4	0.05	0.000023545	0.0039105147
5	0.06	4.86359318259601E-005	-6.82586386768717E-005
6	0.07	2.22594486923476E-005	-0.0040319159
7	0.08	-4.12714535627694E-006	-6.93469146854303E-005
8	0.09	2.07953385331194E-005	0.003878848
9	0.1	4.55772352621682E-005	-9.8389905310017E-005
10	0.11	1.89075311836418E-005	-0.0040604127
11	0.12	-7.75547653069045E-006	-0.000096118
12	0.13	1.69082751486029E-005	0.0038538861
13	0.14	4.14499150393233E-005	-0.0001214673
14	0.15	1.45591410387955E-005	-0.0040815386
15	0.16	-1.23051222702495E-005	-0.000115234
16	0.17	1.21777300089787E-005	0.00383683
17	0.18	3.65592819611234E-005	-0.0001364224
18	0.19	9.52959944575233E-006	-0.0040943603
19	0.2	-1.74521126496531E-005	-0.0001258986
20	0.21	6.93494321424739E-006	0.0038283373
21	0.22	3.1242456441597E-005	-0.0001427369
22	0.23	4.1605115657975E-006	-0.0040984991
23	0.24	-2.28517534887661E-005	-0.0001278726
24	0.25	1.52630754921476E-006	0.0038285087
25	0.26	2.58461501569116E-005	-0.0001404475
26	0.27	-1.20245576856931E-006	-0.0040941271
27	0.28	-2.8160765406661E-005	-0.0001214612
28	0.29	-3.70860153585004E-006	0.003836909
29	0.3	2.07049491131696E-005	-0.0001301162
30	0.31	-0.000006231	-0.0040819294
31	0.32	-3.30582508870008E-005	-0.0001074682
32	0.33	-8.45750117076281E-006	0.00385262
33	0.34	1.61214043801289E-005	-0.0001127703
34	0.35	-1.06332345617236E-005	-0.004063037
35	0.36	-3.7264261929675E-005	-8.71227814164197E-005
36	0.37	-1.24532000745753E-005	0.0038743205
37	0.38	1.23490619313801E-005	-8.98166941329156E-005
38	0.39	-1.4170215099433E-005	-0.004038936
39	0.4	-4.05549480716706E-005	-6.19831944552868E-005
40	0.41	-1.54877617845653E-005	0.0039003871
41	0.42	9.57932745595718E-006	-6.29368939006631E-005
42	0.43	-1.66675668264558E-005	-0.0040113586
43	0.44	-4.27735241302531E-005	-0.000033825
44	0.45	-1.74223424028819E-005	0.0039290084
45	0.46	7.93278307980945E-006	-3.39705702534793E-005
46	0.47	-1.80232142537145E-005	-0.0039821651
47	0.48	-4.38365904801327E-005	-4.52172806540696E-006
48	0.49	-1.8192312037718E-005	0.0039583051
49	0.5	7.45526987592146E-006	-4.79508589909701E-006
50	0.51	-1.82100502870387E-005	-0.0039532239
51	0.52	-4.37356463788007E-005	2.40747592376292E-005
52	0.53	-1.78075772933819E-005	0.003986449
53	0.54	8.11874260392145E-006	2.27914099838839E-005
54	0.55	-1.72739223104875E-005	-0.003926296
55	0.56	-4.25339392460893E-005	5.02466957568821E-005
56	0.57	-1.63483202983984E-005	0.0040117718
57	0.58	9.82661035845393E-006	4.71762905292286E-005
58	0.59	-1.53272462890222E-005	-0.0039029329
59	0.6	-4.03590716148167E-005	7.25091003793274E-005
60	0.61	-1.39566400752281E-005	0.0040328599
61	0.62	0.000012423	6.70221796067972E-005
62	0.63	-1.25388545440386E-005	-0.0038843916
63	0.64	-0.000037392	8.96893670110453E-005
64	0.65	-1.08248093479874E-005	0.0040486288
65	0.66	1.570529222991E-005	8.13354140540498E-005
66	0.67	-9.12088396861169E-006	-0.0038715719
67	0.68	-3.38534611503505E-005	0.0001009838
68	0.69	-0.000007181	0.0040583728
69	0.7	1.94386764609163E-005	8.95100867981556E-005
70	0.71	-5.31365326452864E-006	-0.003864979
71	0.72	-2.9988237524833E-005	0.0001059888
72	0.73	-3.27369881216537E-006	0.0040617901
73	0.74	2.33722700476727E-005	9.13461689323195E-005
74	0.75	-1.36955451658643E-006	-0.0038647117
75	0.76	-2.60492329805461E-005	0.000104706
76	0.77	6.4482693666171E-007	0.0040589815
77	0.78	2.72552048364704E-005	8.70418708997797E-005
78	0.79	0.000002463	-0.0038704761
79	0.8	-2.22814495525466E-005	9.75222572160012E-005
80	0.81	4.333866020468E-006	0.0040504243
81	0.82	0.000030852	0.000077162
82	0.83	5.9546322195004E-006	-0.0038816235
83	0.84	-1.89073863591657E-005	0.000085167
84	0.85	7.57860109618983E-006	0.0040369247
85	0.86	3.3956311545163E-005	6.2585249024626E-005
86	0.87	8.90806932313954E-006	-0.0038972067
87	0.88	-1.61145078130066E-005	0.000068651
88	0.89	0.000010202	0.0040195523
89	0.9	0.000036402	4.44352148515573E-005
90	0.91	1.11687107274133E-005	-0.0039160534
91	0.92	-1.40454731118504E-005	4.91901732407093E-005
92	0.93	1.20736789653905E-005	0.0039995614
93	0.94	3.80715057844001E-005	2.39992879166023E-005
94	0.95	0.000012632	-0.0039368487
95	0.96	-1.27915903917121E-005	2.81215802926688E-005
96	0.97	1.31158678533166E-005	0.0039783056
97	0.98	3.89005570156641E-005	2.64185512106364E-006
98	0.99	1.324730814147E-005	-0.0039582227
99	1	-1.23897385988795E-005	6.81509891089019E-006
100	1.01	1.33053374522228E-005	0.0039571493
101	1.02	3.88795534334198E-005	-1.82831102895397E-005
102	1.03	1.30185419976953E-005	-0.0039788371
103	1.04	-1.28227757183018E-005	-1.34119319230965E-005
104	1.05	1.26722784636268E-005	0.0039373842
105	1.06	3.80514530789319E-005	-3.75145107413483E-005
106	1.07	1.20010835114053E-005	-0.0039974661
107	1.08	-1.40232374355433E-005	-3.1372900653164E-005
108	1.09	1.12958067727253E-005	0.0039201533
109	1.1	3.65065676301983E-005	-5.39568524466801E-005
110	1.11	1.0295946158609E-005	-0.0040130653
111	1.12	-1.5879938273602E-005	-4.60782311558581E-005
112	1.13	9.29671678312799E-006	0.0039063883
113	1.14	3.4374706689526E-005	-6.67392599559228E-005
114	1.15	8.04133307017086E-006	-0.0040248272
115	1.16	-1.82469283984026E-005	-5.67863657520186E-005
116	1.17	0.000006828	0.0038967629
117	1.18	3.18152867068043E-005	-7.5257832947425E-005
118	1.19	5.4023447480188E-006	-0.0040322193
119	1.2	-2.09541417348067E-005	-6.30370501984428E-005
120	1.21	4.06406679781554E-006	0.0038916638
121	1.22	2.90061104476912E-005	-7.91995661875971E-005
122	1.23	2.55954303279785E-006	-0.0040350028
123	1.24	-0.000023819	-6.46657485124658E-005
124	1.25	1.1886630520053E-006	0.0038911818
125	1.26	2.61315697812499E-005	-7.85472706276999E-005
126	1.27	-3.02871800063877E-007	-0.0040332329
127	1.28	-2.66582144004876E-005	-6.17992293219273E-005
128	1.29	-1.61650572343726E-006	0.0038951201
129	1.3	0.000023371	-7.35661254215253E-005
130	1.31	-3.00852733435965E-006	-0.0040272414
131	1.32	-2.92990529426871E-005	-5.48335172108659E-005
132	1.33	-0.000004183	0.0039030205
133	1.34	2.08880503553886E-005	-6.47735854447931E-005
134	1.35	-5.39930351551126E-006	-0.0040176024
135	1.36	-3.15894076709425E-005	-4.43964247131756E-005
136	1.37	-6.36518450963487E-006	0.0039142048
137	1.38	1.88212032093579E-005	-5.2895304344232E-005
138	1.39	-7.34412761010751E-006	-0.0040050854
139	1.4	-3.34061051372207E-005	-3.12977169011153E-005
140	1.41	-8.04823048210948E-006	0.0039278266
141	1.42	1.72767404436093E-005	-3.88104597243404E-005
142	1.43	-8.74568054334631E-006	-0.0039905985
143	1.44	-0.000034661	-1.64705687887619E-005
144	1.45	-9.15344875641942E-006	0.0039429316
145	1.46	1.63236998645391E-005	-2.34903505088695E-005
146	1.47	-9.54470603223901E-006	-0.003975126
147	1.48	-3.53048360845618E-005	-9.08329923883337E-007
148	1.49	-9.64143667409271E-006	0.0039585214
149	1.5	1.59914921443633E-005	-7.93435908414721E-006
150	1.51	-9.72177596205749E-006	-0.0039596645
151	1.52	-0.000035328	1.43992986692317E-005
152	1.53	-9.51254749692931E-006	0.003973617
153	1.54	0.00001627	6.8926683037332E-006
154	1.55	-9.2965285210926E-006	-0.0039451608
155	1.56	-3.47595647338171E-005	2.85267352634847E-005
156	1.57	-8.80491986570093E-006	0.0039873175
157	1.58	1.71123368366234E-005	2.01178550470237E-005
158	1.59	-8.32454967046899E-006	-0.0039324569
159	1.6	-3.36633341315044E-005	4.06660945580402E-005
160	1.61	-7.59028834096499E-006	0.0039988518
161	1.62	1.8439127164459E-005	3.10092762313774E-005
162	1.63	-6.89220458206183E-006	-0.003922243
163	1.64	-3.21323698287091E-005	5.0170925852122E-005
164	1.65	-5.96794053382043E-006	0.0040076191
165	1.66	2.01453547277071E-005	3.90139018926153E-005
166	1.67	-5.10983627347064E-006	-0.0039150229
167	1.68	-3.02818017589728E-005	5.65879142751463E-005
168	1.69	-4.05728199507725E-006	0.0040132179
169	1.7	2.210786004056E-005	4.37827174205692E-005
170	1.71	-3.10382827525337E-006	-0.0039110924
171	1.72	-2.82407015800287E-005	5.96751924655785E-005
172	1.73	-1.9895327418015E-006	0.0040154603
173	1.74	2.41938161797648E-005	4.51821103107817E-005
174	1.75	-1.00807342295627E-006	-0.003910531
175	1.76	-2.61434896210376E-005	5.94067969222267E-005
176	1.77	1.00893167258563E-007	0.0040143736
177	1.78	2.62693424311309E-005	4.32914987129199E-005
178	1.79	1.04459931449394E-006	-0.003913208
179	1.8	-2.41214353031835E-005	5.59636751442045E-005
180	1.81	2.0847812037241E-006	0.0040101874
181	1.82	2.82077602596281E-005	0.000038388
182	1.83	2.93051254249653E-006	-0.0039188007
183	1.84	-2.22947673120385E-005	4.97124539533874E-005
184	1.85	3.84577984538313E-006	0.0040033103
185	1.86	0.000029897	3.09198626985922E-005
186	1.87	4.5422708618291E-006	-0.0039268232
187	1.88	-2.07658471254619E-005	4.11738700523334E-005
188	1.89	5.28690012241275E-006	0.0039942957
189	1.9	3.12457680933283E-005	2.14704010183227E-005
190	1.91	5.79454397305616E-006	-0.003936665
191	1.92	-1.96137721011254E-005	3.0983304194254E-005
192	1.93	6.33550999451671E-006	0.0039838006
193	1.94	3.2188092320086E-005	1.07158330467181E-005
194	1.95	6.62821411865547E-006	-0.0039476336
195	1.96	-1.88906687715169E-005	1.98462245494637E-005
196	1.97	6.9465912852617E-006	0.0039725409
197	1.98	3.26861538551283E-005	-6.20814918645372E-007
198	1.99	7.01271388706557E-006	-0.0039590018
199	2	-1.8619820639619E-005	8.49151929301767E-006
200	2.01	7.10414475824487E-006	0.003961244

## Graph1
図 床振動による振動 / 時間（ｔ） / 振動振幅(m)