## 坐屈計算
パイプの坐屈強度計算
項目	記号（＝計算式）	値	単位
ヤング率	E	205800	N/mm^2
外形	ｄ1	48.6	mm
内径	ｄ2	41.6	mm
長さ	L	8000	mm
断面2次モーメント	I=π（d1^4-d2^4)/64	126842.6	mm^4
断面係数	Z=π(d1^3-d2^3)/32	4201.9	mm＾3
断面積	A=π(d1^2-d2^2)/4	495.9004003691	mm＾4
最小断面2次半径	K=SQRT(I/A)	15.9932016807	mm
長柱の細長さ比	λ=L/k	500.2125377839	無次元
両端回転の場合	n	1
坐屈応力（オイラーの理論公式）	σcr＝ｎ（π＾2）E/λ＾2	8.1177555571	N/mm^2
軸力	F	1333	N
圧縮応力	σ＝F/A	3	N/mm^2
安全率	S=σcr/σ	3.01995	判定OK
比重	ρ	7.85E-06	ｋｇ/ｍｍ＾3
部材質量	G＝ρAL	31.1	kg