## 片もち支持強度計算
100×50H鋼強度計算表（片もち支持）
項目	記号（＝計算式）	値	単位
ヤング率	E	205800	N/mm^2
断面2次モーメント	I	1870000	mm^4
断面係数	Z	37500	mm＾3
梁の長さ	L	3400	mm
集中荷重	W	500	N
等分布荷重	w	0.09114	N/mm
梁の重量	G=ｗL	310	N
集中荷重の計算
項目	記号（＝計算式）	値	単位
最大モーメント	M1=WL	1700000	Nmm
最大応力	σ1＝M1/Z	45.3	N/mm^2
最大歪	δ1=WL^3/(3EI)	17.0	mm
等分布荷重の計算
項目	記号（＝計算式）	値	単位
最大モーメント	M2=wL^2/2	526789.2	Nmm
最大応力	σ2＝M2/Z	14.0	N/mm^2
最大歪	δ2=wl^3/(8EI)	0.0012	mm
集中荷重+等分布荷重の計算
項目	記号（＝計算式）	値	単位
最大モーメント	M=M1+M2	2226789.2	Nmm
最大応力	σ＝σ1+σ2	59.38	N/mm^2
最大歪	δ=δ1+δ2	17.02	mm