## 坐屈計算1
パイプの坐屈強度計算
項目	記号（＝計算式）	部材1	部材2	部材7	単位
ヤング率	E	205800	205800	205800	N/mm^2
外形	ｄ1	27.2	34	27.2	mm
内径	ｄ2	21.6	27.6	21.6	mm
長さ	L	1300	2900	707	mm
断面2次モーメント	I=π（d1^4-d2^4)/64	16183.4	37112.9	16183.4	mm^4
断面係数	Z=π(d1^3-d2^3)/32	986.3	1794.6	986.3	mm＾3
断面積	A=π(d1^2-d2^2)/4	214.6336100933	309.6353719378	214.6336100933	mm＾4
最小断面2次半径	K=SQRT(I/A)	8.6833173384	10.9480591887	8.6833173384	mm
長柱の細長さ比	λ=L/k	149.7123679041	264.8871320484	81.4204954678	無次元
両端回転の場合	n	1	1	1
坐屈応力（オイラーの理論公式）	σcr＝ｎ（π＾2）E/λ＾2	90.6211892101	28.9483219081	306.3921499595	N/mm^2
軸力	F	586	1615	707	N
圧縮応力	σ＝F/A	2.73	5.22	3.29	N/mm^2
安全率	S=σcr/σ	33.2	5.6	93.0	判定OK
比重	ρ	7.85E-06	7.85E-06	7.85E-06	ｋｇ/ｍｍ＾3
部材質量	G＝ρAL	2.2	7.0	1.2	kg