## 坐屈計算2
パイプの坐屈強度計算
項目	記号（＝計算式）	部材1	部材3	単位
ヤング率	E	205800	205800	N/mm^2
外形	ｄ1	27.2	34	mm
内径	ｄ2	21.6	27.6	mm
長さ	L	250	1460	mm
断面2次モーメント	I=π（d1^4-d2^4)/64	16183.4	37112.9	mm^4
断面係数	Z=π(d1^3-d2^3)/32	986.3	1794.6	mm＾3
断面積	A=π(d1^2-d2^2)/4	214.6336100933	309.6353719378	mm＾4
最小断面2次半径	K=SQRT(I/A)	8.6833173384	10.9480591887	mm
長柱の細長さ比	λ=L/k	28.7908399816	133.3569699278	無次元
両端回転の場合	n	1	1
坐屈応力（オイラーの理論公式）	σcr＝ｎ（π＾2）E/λ＾2	2450.3969562418	114.2125104369	N/mm^2
軸力	F	1315	7680	N
圧縮応力	σ＝F/A	6.13	24.80	N/mm^2
安全率	S=σcr/σ	400.0	4.6	判定OK
比重	ρ	7.85E-06	7.85E-06	ｋｇ/ｍｍ＾3
部材質量	G＝ρAL	0.4	3.5	kg