## アンカー
	ケミカルアンカー強度計算表
No	項目	記号	値	単位	備考
1	全ネジボルト安全率	S1	2	無次元	要設定	推奨値は1.5以上
2	接着系アンカーのせん断安全率	S2	3.34	無次元	自動計算
3	コンクリートのコーン状破壊安全率	S3	3.34	無次元	自動計算
4	全ネジボルトの耐力	σｙ	205	N/mm2	要設定	SUS304の耐力
5	既存コンクリートの設計基準強度	σb	21	N/mm2	標準値
6	接着系アンカーのせん断強度	τa	10	N/mm2	自動計算

No	名称	外径	谷径	穿孔深さ	有効穿孔深さ	水平投影面積	全ネジボルト許容張力	せん断の許容引張力	コーン状破壊の許容引張力	総合許容張力
		ｄ（ｍｍ）	ｄ1（ｍｍ）	L(mm)	Le(mm)	A(mm2)	F1（N)	F2（N)	F3（N)	F（N)
1	M12-80	12	10.106	80	68	17203	8222	7675	5429	5429
2	M12-100	12	10.106	100	88	27759	8222	9933	8760	8222
3	M12-120	12	10.106	120	108	40828	8222	12190	12884	8222
4	M12-140	12	10.106	140	128	56410	8222	14448	17801	8222
5	M16-100	16	13.835	100	84	26590	15409	12642	8391	8391
6	M16-120	16	13.835	120	104	39408	15409	15652	12436	12436
7	M16-140	16	13.835	140	124	54739	15409	18661	17274	15409
8	M16-160	16	13.835	160	144	72583	15409	21671	22905	15409
9	M20-120	20	17.294	120	100	38013	24077	18812	11996	11996
10	M20-140	20	17.294	140	120	53093	24077	22574	16754	16754
11	M20-160	20	17.294	160	140	70686	24077	26337	22306	22306
12	M20-180	20	17.294	180	160	90792	24077	30099	28651	24077
13	M20-200	20	17.294	200	180	113411	24077	33861	35789	24077

アンカー張力の計算
No	項目	記号（＝計算式）	値	単位
1	片もち梁の全長	L	3400	ｍｍ
2	集中荷重	W	500	N
3	片もち梁の全質量	Gm	15	kg
4	片もち梁のｊ重心位置	Gｘ	1500	mm
5	最大モーメント	M＝LW+ｇGmGx	1920500	Nmm
6	アンカーのスパン	La	700	mm
7	片側アンカー本数	Na	2	本
8	アンカー張力	Wa=M/(LaNa)	1372	N/本
9	アンカー許容張力	Fn	24077	N/本
10	安全率	S=Fn/Wa	17.6