## 平凸(青)
平凸レンズの焦点距離、後側焦点距離計算シート
レンズ計算条件入力表
No | 記号 | 値 | 説明
1 | Dia | 20 | レンズ直径(mm)
2 | Tc | 3 | S-BSL7中心厚(mm)
3 | R0 | 51.9 | 曲率半径(mm)
4 | N0 | 1.5219 | S-BSL7屈折率(mm)
5 | NJ | 5 | 変数範囲の分割数
6 | WL | 486.1 | 設計波長(nm)
*黄色セルに入力後「計算実行」ボタンを押す。
| 平行光線の半径 | 正方向焦点距離 | 正方向後側焦点距離 | 正方向波面収差 | 正方向出射角度 | 逆方向焦点距離 | 逆方向後側焦点距離 | 逆方向波面収差 | 逆方向出射角度
No | H(mm) | F(mm) | Fb(mm) | OL(λ) | U(rad) | F(mm) | Fb(mm) | OL(λ) | U(rad)
0 | 0.001 | 99.4424 | 97.4712 | -2.4751e-22 | 1.0056e-05 | 99.4424 | 99.4424 | 9.1337e-22 | 1.0056e-05
1 | 2 | 99.3939 | 97.4281 | -0.0089776 | 0.020123 | 99.33 | 99.2713 | -0.035706 | 0.020136
2 | 4 | 99.2481 | 97.2986 | -0.14439 | 0.040314 | 98.9917 | 98.7565 | -0.57752 | 0.040418
3 | 6 | 99.0047 | 97.0819 | -0.73738 | 0.06064 | 98.4249 | 97.8939 | -2.9775 | 0.060998
4 | 8 | 98.6626 | 96.777 | -2.3593 | 0.081174 | 97.6249 | 96.6762 | -9.6577 | 0.082038
5 | 10 | 98.2207 | 96.382 | -5.8527 | 0.10199 | 96.5845 | 95.0929 | -24.3946 | 0.10372

## 平凸 (緑)
平凸レンズの焦点距離、後側焦点距離計算シート
レンズ計算条件入力表
No | 記号 | 値 | 説明
1 | Dia | 20 | レンズ直径(mm)
2 | Tc | 3 | S-BSL7中心厚(mm)
3 | R0 | 51.9 | 曲率半径(mm)
4 | N0 | 1.5183 | S-BSL7屈折率(mm)
5 | NJ | 5 | 変数範囲の分割数
6 | WL | 546.1 | 設計波長(nm)
*黄色セルに入力後「計算実行」ボタンを押す。
| 平行光線の半径 | 正方向焦点距離 | 正方向後側焦点距離 | 正方向波面収差 | 正方向出射角度 | 逆方向焦点距離 | 逆方向後側焦点距離 | 逆方向波面収差 | 逆方向出射角度
No | H(mm) | F(mm) | Fb(mm) | OL(λ) | U(rad) | F(mm) | Fb(mm) | OL(λ) | U(rad)
0 | 0.001 | 100.1447 | 98.1688 | -4.0656e-22 | 9.9855e-06 | 100.1447 | 100.1447 | 1.1113e-21 | 9.9855e-06
1 | 2 | 100.0957 | 98.1254 | -0.0079274 | 0.019982 | 100.0317 | 99.9732 | -0.031408 | 0.019995
2 | 4 | 99.9486 | 97.9951 | -0.1275 | 0.040031 | 99.6919 | 99.4573 | -0.50799 | 0.040134
3 | 6 | 99.7028 | 97.7771 | -0.65112 | 0.060215 | 99.1225 | 98.5928 | -2.6189 | 0.060568
4 | 8 | 99.3575 | 97.4703 | -2.0833 | 0.080605 | 98.3188 | 97.3725 | -8.4938 | 0.081458
5 | 10 | 98.9114 | 97.073 | -5.1679 | 0.10127 | 97.2737 | 95.7859 | -21.4522 | 0.10298

## 平凸 (赤)
平凸レンズの焦点距離、後側焦点距離計算シート
レンズ計算条件入力表
No | 記号 | 値 | 説明
1 | Dia | 20 | レンズ直径(mm)
2 | Tc | 3 | S-BSL7中心厚(mm)
3 | R0 | 51.9 | 曲率半径(mm)
4 | N0 | 1.5139 | S-BSL7屈折率(mm)
5 | NJ | 5 | 変数範囲の分割数
6 | WL | 656.3 | 設計波長(nm)
*黄色セルに入力後「計算実行」ボタンを押す。
| 平行光線の半径 | 正方向焦点距離 | 正方向後側焦点距離 | 正方向波面収差 | 正方向出射角度 | 逆方向焦点距離 | 逆方向後側焦点距離 | 逆方向波面収差 | 逆方向出射角度
No | H(mm) | F(mm) | Fb(mm) | OL(λ) | U(rad) | F(mm) | Fb(mm) | OL(λ) | U(rad)
0 | 0.001 | 101.0003 | 99.0186 | -3.3703e-22 | 9.901e-06 | 101.0003 | 101.0003 | 9.456e-22 | 9.901e-06
1 | 2 | 100.9507 | 98.9749 | -0.0065334 | 0.019813 | 100.8867 | 100.8283 | -0.025763 | 0.019826
2 | 4 | 100.8019 | 98.8436 | -0.10508 | 0.039692 | 100.545 | 100.311 | -0.41667 | 0.039794
3 | 6 | 100.5533 | 98.624 | -0.53662 | 0.059705 | 99.9724 | 99.4442 | -2.148 | 0.060053
4 | 8 | 100.204 | 98.315 | -1.7169 | 0.079922 | 99.1642 | 98.2207 | -6.9657 | 0.080762
5 | 10 | 99.7528 | 97.9148 | -4.2591 | 0.10042 | 98.1134 | 96.63 | -17.5905 | 0.1021

## アクロマティク (青)
アクロマティクレンズ の焦点距離、後側焦点距離計算シート
レンズ計算条件入力表
No | 記号 | 値 | 説明
1 | Dia | 20 | レンズ直径(mm)
2 | ｒ1 | 58.5 | 第1面曲率半径(mm)
3 | ｒ2 | -43.253 | 第2面曲率半径(mm)
4 | ｒ3 | -150 | 第3面曲率半径(mm)
5 | d1 | 4.1 | S-BSL7中心厚(mm)
6 | d2 | 2 | S-TIM22中心厚(mm)
7 | n1 | 1.5219 | S-BSL7屈折率
8 | n2 | 1.6613 | S-TIM22屈折率
9 | NJ | 5 | 変数範囲の分割数
10 | WL | 486.1 | 設計波長(nm)
*黄色セルに入力後「計算実行」ボタンを押す。
| 平行光線の半径 | 正方向焦点距離 | 正方向後側焦点距離 | 正方向波面収差 | 正方向出射角度 | 逆方向焦点距離 | 逆方向後側焦点距離 | 逆方向波面収差 | 逆方向出射角度
No | H(mm) | F(mm) | Fb(mm) | OL(λ) | U(rad) | F(mm) | Fb(mm) | OL(λ) | U(rad)
0 | 0.001 | 99.5122 | 96.4284 | 1.1327e-21 | 1.0049e-05 | 99.5122 | 98.6614 | 6.9385e-22 | 1.0049e-05
1 | 2 | 99.51 | 96.4282 | -4.1918e-05 | 0.0201 | 99.4534 | 98.5478 | -0.023634 | 0.020111
2 | 4 | 99.5047 | 96.4294 | 0.00022231 | 0.04021 | 99.2767 | 98.2064 | -0.38047 | 0.040302
3 | 6 | 99.5002 | 96.4369 | 0.0088528 | 0.060338 | 98.9814 | 97.635 | -1.946 | 0.060655
4 | 8 | 99.5037 | 96.4599 | 0.06348 | 0.080486 | 98.5662 | 96.8304 | -6.2402 | 0.081253
5 | 10 | 99.5264 | 96.5127 | 0.27208 | 0.10065 | 98.0294 | 95.7878 | -15.5238 | 0.10219

## アクロマティク (緑)
アクロマティクレンズ の焦点距離、後側焦点距離計算シート
レンズ計算条件入力表
No | 記号 | 値 | 説明
1 | Dia | 20 | レンズ直径(mm)
2 | ｒ1 | 58.5 | 第1面曲率半径(mm)
3 | ｒ2 | -43.253 | 第2面曲率半径(mm)
4 | ｒ3 | -150 | 第3面曲率半径(mm)
5 | d1 | 4.1 | S-BSL7中心厚(mm)
6 | d2 | 2 | S-TIM22中心厚(mm)
7 | n1 | 1.5183 | S-BSL7屈折率
8 | n2 | 1.6522 | S-TIM22屈折率
9 | NJ | 5 | 変数範囲の分割数
10 | WL | 546.1 | 設計波長(nm)
*黄色セルに入力後「計算実行」ボタンを押す。
| 平行光線の半径 | 正方向焦点距離 | 正方向後側焦点距離 | 正方向波面収差 | 正方向出射角度 | 逆方向焦点距離 | 逆方向後側焦点距離 | 逆方向波面収差 | 逆方向出射角度
No | H(mm) | F(mm) | Fb(mm) | OL(λ) | U(rad) | F(mm) | Fb(mm) | OL(λ) | U(rad)
0 | 0.001 | 99.5113 | 96.4277 | 8.6019e-22 | 1.0049e-05 | 99.5113 | 98.647 | -1.7535e-23 | 1.0049e-05
1 | 2 | 99.5074 | 96.4255 | -0.00041365 | 0.0201 | 99.4515 | 98.5329 | -0.021132 | 0.020112
2 | 4 | 99.4969 | 96.4204 | -0.0058691 | 0.040213 | 99.2721 | 98.1899 | -0.34023 | 0.040304
3 | 6 | 99.4836 | 96.4173 | -0.02322 | 0.060348 | 98.972 | 97.6159 | -1.7405 | 0.06066
4 | 8 | 99.4744 | 96.4248 | -0.043502 | 0.08051 | 98.55 | 96.8074 | -5.5826 | 0.081267
5 | 10 | 99.4798 | 96.4565 | -0.0073923 | 0.10069 | 98.0041 | 95.7595 | -13.893 | 0.10221

## アクロマティク (赤)
アクロマティクレンズ の焦点距離、後側焦点距離計算シート
レンズ計算条件入力表
No | 記号 | 値 | 説明
1 | Dia | 20 | レンズ直径(mm)
2 | ｒ1 | 58.5 | 第1面曲率半径(mm)
3 | ｒ2 | -43.253 | 第2面曲率半径(mm)
4 | ｒ3 | -150 | 第3面曲率半径(mm)
5 | d1 | 4.1 | S-BSL7中心厚(mm)
6 | d2 | 2 | S-TIM22中心厚(mm)
7 | n1 | 1.5139 | S-BSL7屈折率
8 | n2 | 1.6421 | S-TIM22屈折率
9 | NJ | 5 | 変数範囲の分割数
10 | WL | 656.3 | 設計波長(nm)
*黄色セルに入力後「計算実行」ボタンを押す。
| 平行光線の半径 | 正方向焦点距離 | 正方向後側焦点距離 | 正方向波面収差 | 正方向出射角度 | 逆方向焦点距離 | 逆方向後側焦点距離 | 逆方向波面収差 | 逆方向出射角度
No | H(mm) | F(mm) | Fb(mm) | OL(λ) | U(rad) | F(mm) | Fb(mm) | OL(λ) | U(rad)
0 | 0.001 | 99.6243 | 96.5397 | 7.3114e-22 | 1.0038e-05 | 99.6243 | 98.7457 | -3.7407e-22 | 1.0038e-05
1 | 2 | 99.6187 | 96.5354 | -0.00066539 | 0.020078 | 99.5636 | 98.6311 | -0.017624 | 0.020089
2 | 4 | 99.6028 | 96.524 | -0.010064 | 0.04017 | 99.3812 | 98.2865 | -0.28379 | 0.04026
3 | 6 | 99.5804 | 96.5099 | -0.045899 | 0.060289 | 99.0761 | 97.7098 | -1.452 | 0.060597
4 | 8 | 99.5578 | 96.5014 | -0.12177 | 0.080442 | 98.6468 | 96.8973 | -4.6586 | 0.081187
5 | 10 | 99.5452 | 96.5114 | -0.22004 | 0.10063 | 98.0914 | 95.8438 | -11.5974 | 0.10212

## アポクロマート(青)
アポクロマートトレンズ の焦点距離、後側焦点距離計算シート
レンズ計算条件入力表
No | 記号 | 値 | 説明
1 | Dia | 20 | レンズ直径(mm)
2 | R1 | 44.392 | 第1面曲率半径(mm)
3 | R2 | -33.964 | 第2面曲率半径(mm)
4 | R3 | 23.263 | 第3面曲率半径(mm)
5 | R4 | -458.57 | 第4面曲率半径(mm)
6 | Ad | 4 | S-FPL53中心厚(mm)
7 | Bd | 2 | S-NBM51中心厚(mm)
8 | Cd | 4 | S-BAH27中心厚(mm)
9 | An | 1.442 | S-FPL53屈折率
10 | Bn | 1.6231 | S-NBM51屈折率
11 | Cn | 1.7135 | S-BAH27屈折率
12 | NJ | 5 | 変数範囲の分割数
13 | WL | 486.1 | 設計波長(nm)
*黄色セルに入力後「計算実行」ボタンを押す。
| 平行光線の半径 | 正方向焦点距離 | 正方向後側焦点距離 | 正方向波面収差 | 正方向出射角度 | 逆方向焦点距離 | 逆方向後側焦点距離 | 逆方向波面収差 | 逆方向出射角度
No | H(mm) | F(mm) | Fb(mm) | OL(λ) | U(rad) | F(mm) | Fb(mm) | OL(λ) | U(rad) | 486.1 | 546.1 | 656.3
0 | 0.001 | 100.0224 | 94.6818 | -1.0344e-21 | 9.9978e-06 | 100.0224 | 98.9488 | 4.5731e-23 | 9.9978e-06 | 1.442 | 1.4399 | 1.4373 | S-FPL53
0.2 | 2 | 99.9741 | 94.6828 | 0.00019527 | 0.020007 | 99.8198 | 98.6409 | -0.063617 | 0.020037 | 1.6231 | 1.6167 | 1.6093 | S-NBM51
0.4 | 4 | 99.827 | 94.6861 | 0.0033761 | 0.04008 | 99.2031 | 97.7076 | -1.0406 | 0.040332 | 1.7135 | 1.7056 | 1.6965 | S-BAH27
0.6 | 6 | 99.5746 | 94.6926 | 0.018868 | 0.060293 | 98.1447 | 96.1185 | -5.4732 | 0.061172
0.8 | 8 | 99.2025 | 94.7018 | 0.064645 | 0.080731 | 96.5922 | 93.8167 | -18.309 | 0.082917
1 | 10 | 98.6818 | 94.7078 | 0.15767 | 0.10151 | 94.456 | 90.7057 | -48.404 | 0.10607

## アポクロマート(緑)
アポクロマートレンズ の焦点距離、後側焦点距離計算シート
レンズ計算条件入力表
No | 記号 | 値 | 説明
1 | Dia | 20 | レンズ直径(mm)
2 | R1 | 44.392 | 第1面曲率半径(mm)
3 | R2 | -33.964 | 第2面曲率半径(mm)
4 | R3 | 23.263 | 第3面曲率半径(mm)
5 | R4 | -458.57 | 第4面曲率半径(mm)
6 | Ad | 4 | S-FPL53中心厚(mm)
7 | Bd | 2 | S-NBM51中心厚(mm)
8 | Cd | 4 | S-BAH27中心厚(mm)
9 | An | 1.4399 | S-FPL53屈折率
10 | Bn | 1.6167 | S-NBM51屈折率
11 | Cn | 1.7056 | S-BAH27屈折率
12 | NJ | 5 | 変数範囲の分割数
13 | WL | 546.1 | 設計波長(nm)
*黄色セルに入力後「計算実行」ボタンを押す。
| 平行光線の半径 | 正方向焦点距離 | 正方向後側焦点距離 | 正方向波面収差 | 正方向出射角度 | 逆方向焦点距離 | 逆方向後側焦点距離 | 逆方向波面収差 | 逆方向出射角度
No | H(mm) | F(mm) | Fb(mm) | OL(λ) | U(rad) | F(mm) | Fb(mm) | OL(λ) | U(rad) | 486.1 | 546.1 | 656.3
0 | 0.001 | 100.0622 | 94.7046 | 4.0302e-22 | 9.9938e-06 | 100.0622 | 98.986 | 9.9206e-22 | 9.9938e-06 | 1.442 | 1.4399 | 1.4373 | S-FPL53
0.2 | 2 | 100.0133 | 94.7043 | -5.3635e-05 | 0.019999 | 99.8606 | 98.68 | -0.056222 | 0.020029 | 1.6231 | 1.6167 | 1.6093 | S-NBM51
0.4 | 4 | 99.8649 | 94.7039 | -0.00063574 | 0.040065 | 99.2474 | 97.7527 | -0.91948 | 0.040314 | 1.7135 | 1.7056 | 1.6965 | S-BAH27
0.6 | 6 | 99.6105 | 94.7044 | -0.0016319 | 0.060271 | 98.1955 | 96.1743 | -4.8348 | 0.061141
0.8 | 8 | 99.2364 | 94.7056 | -0.00051511 | 0.080703 | 96.6535 | 93.8885 | -16.1662 | 0.082865
1 | 10 | 98.7151 | 94.7023 | -9.8554e-06 | 0.10148 | 94.5334 | 90.8008 | -42.7097 | 0.10598

## アポクロマート(赤)
アポクロマートレンズ の焦点距離、後側焦点距離計算シート
レンズ計算条件入力表
No | 記号 | 値 | 説明
1 | Dia | 20 | レンズ直径(mm)
2 | R1 | 44.392 | 第1面曲率半径(mm)
3 | R2 | -33.964 | 第2面曲率半径(mm)
4 | R3 | 23.263 | 第3面曲率半径(mm)
5 | R4 | -458.57 | 第4面曲率半径(mm)
6 | Ad | 4 | S-FPL53中心厚(mm)
7 | Bd | 2 | S-NBM51中心厚(mm)
8 | Cd | 4 | S-BAH27中心厚(mm)
9 | An | 1.4373 | S-FPL53屈折率
10 | Bn | 1.6093 | S-NBM51屈折率
11 | Cn | 1.6965 | S-BAH27屈折率
12 | NJ | 5 | 変数範囲の分割数
13 | WL | 656.3 | 設計波長(nm)
*黄色セルに入力後「計算実行」ボタンを押す。
| 平行光線の半径 | 正方向焦点距離 | 正方向後側焦点距離 | 正方向波面収差 | 正方向出射角度 | 逆方向焦点距離 | 逆方向後側焦点距離 | 逆方向波面収差 | 逆方向出射角度
No | H(mm) | F(mm) | Fb(mm) | OL(λ) | U(rad) | F(mm) | Fb(mm) | OL(λ) | U(rad) | 486.1 | 546.1 | 656.3
0 | 0.001 | 100.0945 | 94.7185 | 9.469e-22 | 9.9906e-06 | 100.0945 | 99.0138 | 8.3489e-22 | 9.9906e-06 | 1.442 | 1.4399 | 1.4373 | S-FPL53
0.2 | 2 | 100.0449 | 94.7167 | -0.00028307 | 0.019992 | 99.894 | 98.7099 | -0.046434 | 0.020023 | 1.6231 | 1.6167 | 1.6093 | S-NBM51
0.4 | 4 | 99.8944 | 94.7116 | -0.004353 | 0.040053 | 99.2843 | 97.789 | -0.75929 | 0.040299 | 1.7135 | 1.7056 | 1.6965 | S-BAH27
0.6 | 6 | 99.6369 | 94.7044 | -0.020776 | 0.060255 | 98.2389 | 96.2217 | -3.9914 | 0.061114
0.8 | 8 | 99.2594 | 94.6951 | -0.061932 | 0.080684 | 96.7075 | 93.9531 | -13.3398 | 0.082818
1 | 10 | 98.7355 | 94.6795 | -0.14992 | 0.10145 | 94.6042 | 90.89 | -35.2168 | 0.1059

## 纏め
正方向後側焦点距離
Fb(mm)
|  | 平凸（青） | 平凸（緑） | 平凸（赤） | アクロ（青） | アクロ（緑） | アクロ（赤） | アポクロ（青） | アポクロ（緑） | アポクロ（赤）
| 0.001 | 97.4712 | 98.1688 | 99.0186 | 96.4284 | 96.4277 | 96.5397 | 94.6818 | 94.7046 | 94.7185
| 2 | 97.4281 | 98.1254 | 98.9749 | 96.4282 | 96.4255 | 96.5354 | 94.6828 | 94.7043 | 94.7167
| 4 | 97.2986 | 97.9951 | 98.8436 | 96.4294 | 96.4204 | 96.524 | 94.6861 | 94.7039 | 94.7116
| 6 | 97.0819 | 97.7771 | 98.624 | 96.4369 | 96.4173 | 96.5099 | 94.6926 | 94.7044 | 94.7044
| 8 | 96.777 | 97.4703 | 98.315 | 96.4599 | 96.4248 | 96.5014 | 94.7018 | 94.7056 | 94.6951
| 10 | 96.382 | 97.073 | 97.9148 | 96.5127 | 96.4565 | 96.5114 | 94.7078 | 94.7023 | 94.6795
差分（μｍ）
|  | 平凸（青） | 平凸（緑） | 平凸（赤） | アクロ（青） | アクロ（緑） | アクロ（赤） | アポクロ（青） | アポクロ（緑） | アポクロ（赤） |  | 平凸レンズ | アクロマート | アポクロマート
| 0.001 | -697.5333 | 0 | 849.8246 | 0.71908 | 0 | 112.0041 | -22.7546 | 0 | 13.9458 | 0.001 | 1547.3579 | 112.0041 | 36.7004
| 2 | -740.6325 | -43.361 | 806.1406 | 0.5617 | -2.1944 | 107.7108 | -21.7935 | -0.27934 | 12.1012 | 2 | 1590.4572 | 114.1984 | 36.7004
| 4 | -870.1599 | -173.6735 | 674.8593 | 1.7088 | -7.2427 | 96.2797 | -18.4946 | -0.67137 | 7.0345 | 4 | 1719.9845 | 119.2467 | 36.7004
| 6 | -1086.8099 | -391.6318 | 455.2866 | 9.2144 | -10.354 | 82.2339 | -12.0306 | -0.22994 | -0.21504 | 6 | 1936.6346 | 122.3581 | 36.7004
| 8 | -1391.7622 | -698.4146 | 146.2446 | 32.1978 | -2.8822 | 73.7379 | -2.7994 | 0.96341 | -9.4517 | 8 | 2241.5868 | 122.3581 | 36.7004
| 10 | -1786.7145 | -1095.7185 | -253.9623 | 85.0465 | 28.8172 | 83.6798 | 3.2114 | -2.2949 | -25.1332 | 10 | 2636.5391 | 122.3581 | 39.0791
3.7007
33.7037
μｍ
μｍ
μｍ